## 1. gclx zymc 汇总表
市政工程招标控制价汇总表
工程名称：ps—11．文圣一期埋地主管道漏水抢修两次 |  | 标段： |  | 第1页 共1页
序号 | 汇总名称 |  | 合计
|  |  | 金额（元） |  | 其中暂估价（元）
1 | 分部分项工程 |  | 10868.49
1.1 | E、管网工程 |  | 10868.49
2 | 措施项目 |  | 185.96
2.1 | 单价措施费
2.2 | 总价措施费 |  | 185.96
3 | 其他项目
3.1 | 暂列金额
3.2 | 专业工程暂估价
3.3 | 特殊项目暂估价
3.4 | 计日工
3.5 | 采购保管费
3.6 | 其他检验试验费
3.7 | 总承包服务费
3.8 | 其他
4 | 规费 |  | 778.79
5 | 设备费
6 | 税金 |  | 1064.99
| 合计=1+2+3+4+5+6 |  | 12898.23
胜通软件

## 2.分部分项工程量清单与计价表
分部分项工程量清单与计价表
工程名称：ps—11．文圣一期埋地主管道漏水抢修两次 |  |  | 标段： |  |  | 第1页 共2页
序号 | 项目编码 | 项目名称 项目特征 |  | 计量单位 | 工程量 |  | 金额（元）
[7 empty] | 综合单价 | 合价 | 其中： 暂估价
1 | 040601016001 | 金属扶梯、栏杆 1.材质：钢管成品基坑护栏1.2m*2m 8kg/黑 黄 2.规格： 3.防腐刷油材质、工艺要求 |  | m | 16 |  | 45.41 | 726.56
2 | 041001001001 | 人工破除水泥路面 1.名称：水泥及沥青路面 2.尺寸：3m*1.5m*δ0.2m |  | m2 | 4.5 |  | 50.02 | 225.09
3 | 040101003001 | 人工挖基坑 1.名称：人工挖基坑 2.尺寸：3m*1.5m*δ0.6m |  | m3 | 2.7 |  | 56.6 | 152.82
4 | 040103002001 | 余方弃置 1.名称：人工垃圾外运 2.尺寸：3m*1.5m*δ0.6m |  | m3 | 2.7 |  | 18 | 48.6
5 | 040103001001 | 人工回填砂 1.名称：人工回填砂 2.尺寸：3m*1.5m*δ0.6m |  | m3 | 2.7 |  | 173.11 | 467.4
6 | 040203007001 | 水泥混凝土 1.名称：恢复水泥路面 2.尺寸：3m*1.5m*δ0.2m |  | m2 | 4.5 |  | 73.88 | 332.46
7 | 04B001 | 维修漏水点 1.名称：维修漏水点 |  | 处 | 4 |  | 140.13 | 560.52
8 | 041001006001 | 拆除管道 拆除保温，清理 1.材质 2.管径：DN125 |  | m | 7 |  | 73.23 | 512.61
9 | 040501002001 | 钢管 1.垫层、基础材质及厚 度：更换无缝管 DN125 2.材质及规格：自购,含除锈刷漆 3.接口方式 4.铺设深度 5.管道检验及试验要求 6.集中防腐运距 |  | m | 2 |  | 157.52 | 315.04
10 | 040502002001 | 钢管管件制作、安装 1.种类：焊接弯头DN125 2.材质及规格 3.接口形式 |  | 个 | 2 |  | 306.77 | 613.54
11 | 040502005001 | 阀门 1.种类：焊接球阀DN150 2.材质及规格：自购 3.连接形式 4.试验要求 |  | 个 | 2 |  | 1014.91 | 2029.82
12 | 040501005001 | 直埋式预制保温管 1.名称：安装塑套钢保温管DN125 2.自购：埋地敷设、氩电联焊 |  | m | 7 |  | 264.94 | 1854.58
13 | 04B002 | 发电机 1.名称：发电机 2.规格：16kw自供 |  | 台班 | 3 |  | 404.77 | 1214.31
本页小计 | [7 empty] | 9053.35
合计 | [7 empty] | 9053.35
胜通软件
分部分项工程量清单与计价表
工程名称：ps—11．文圣一期埋地主管道漏水抢修两次 |  |  | 标段： |  |  | 第2页 共2页
序号 | 项目编码 | 项目名称 项目特征 |  | 计量单位 | 工程量 |  | 金额（元）
[7 empty] | 综合单价 | 合价 | 其中： 暂估价
14 | 041107002001 | 排水、降水 1.机械规格型号 2.降排水管规格 |  | 台班 | 1 |  | 185.14 | 185.14
15 | 04B004 | 发电机拖车 1.内容：托运发电机、材料采购、运输等 |  | 台班 | 2 |  | 300 | 600
16 | 04B005 | 抢修人员 1.内容：安全防护、管道排水、管沟清理、 查找漏水点、开关阀门等 |  | 定额工 | 10 |  | 103 | 1030
本页小计 | [7 empty] | 1815.14
合计 | [7 empty] | 10868.49
胜通软件

## 3.工程量清单综合单价分析表
工程量清单综合单价分析表
工程名称：ps—11．文圣一期埋地主管道漏水抢修两次 |  |  | 标段： |  |  |  |  | 第1页 共4页
序号 | 项目编码 | 项目名称 |  | 单位 | 工程量 | 综合单价组成 | [5 empty] | 综合 单价
[6 empty] | 人工费 | 材料费 |  | 机械费 | 计费 基础 | 管理费 和利润
1 | 040601016001 | 金属扶梯、栏杆 1.材质：钢管成品基坑护栏1.2m*2m 8kg/黑黄 2.规格： 3.防腐刷油材质、工艺要求 |  | m | － | 12.06 | 26.19 |  | 2.35 | 16.05 | 4.81 | 45.41
| 8-1-217 | 金属结构安装 钢栏杆(钢护栏) |  | t | 0.007 | 12.06 | 1.18 |  | 2.35
| zc57_0003 | 钢管成品基坑护栏1.2m*2m 8kg/黑黄 |  | 米 | 1.001 |  | 25.01
2 | 041001001001 | 人工破除水泥路面 1.名称：水泥及沥青路面 2.尺寸：3m*1.5m*δ0.2m |  | m2 | － | 66.85 | 4.19 |  | 26.89 | 102.82 | 29.76 | 50.02
切缝
| 1-3-86 | 路面切缝 混凝土路面 厚≤15cm |  | 10m | 0.2 | 13.00 | 4.00 |  | 1.53
| 1-3-9 | 小型机械拆除混凝土类路面层 无筋 厚度≤15cm |  | 100m2 | 0.01 | 10.50 | 0.08 |  | 2.38
| 1-3-10 | 小型机械拆除混凝土类路面层 无筋 每增1cm |  | 100m2 | 0.05 | 3.50 | 0.04 |  | 0.78
| 1-1-263 | 小型机械破碎沟槽、基坑岩石 坚硬 岩 |  | 100m3 |  | 31.80 | 0.07 |  | 4.84
| 1-1-282 | 人工装石碴 |  | 100m3 |  | 4.09
| 1-1-287 | 机动翻斗车 运距≤1000m |  | 100m3 |  | 3.96 |  |  | 7.37
| 1-1-288 | 机动翻斗车 运距≤3000m每增200m |  | 100m3 |  |  |  |  | 6.39
| 临时子目 | 垃圾外运 |  | m3 | 0.2 |  |  |  | 3.60
3 | 040101003001 | 人工挖基坑 1.名称：人工挖基坑 2.尺寸：3m*1.5m*δ0.6m |  | m3 | － | 42.21 |  |  |  | 47.94 | 14.39 | 56.6
| 1-1-19 | 人工挖基坑土方 一、二类土 深度≤ 2m |  | 100m3 | 0.01 | 42.21
4 | 040103002001 | 余方弃置 1.名称：人工垃圾外运 2.尺寸：3m*1.5m*δ0.6m |  | m3 | － | 31.04 |  |  | 56.57 | 91.83 | 22.14 | 18
| 1-1-45 | 机动翻斗车运土 运距≤200m |  | 100m3 |  | 14.82 |  |  | 12.57
| 1-1-46 | 机动翻斗车运土 运距≤3000m每增 200m |  | 100m3 |  |  |  |  | 26.00
| 1-1-47 | 人工装汽车土方 |  | 100m3 |  | 16.22
| 临时子目 | 垃圾外运 |  | m3 | 1 |  |  |  | 18.00
5 | 040103001001 | 人工回填砂 1.名称：人工回填砂 2.尺寸：3m*1.5m*δ0.6m |  | m3 | － | 16.13 | 150.63 |  | 0.66 | 18.98 | 5.69 | 173.11
| 1-1-324调 | 沟槽、基坑回填 天然砂 |  | 100m3 | 0.01 | 16.13 | 150.63 |  | 0.66
6 | 040203007001 | 水泥混凝土 1.名称：恢复水泥路面 2.尺寸：3m*1.5m*δ0.2m |  | m2 | － | 14.26 | 59.37 |  |  | 16.20 | 4.86 | 73.88
| 2-3-79 | 预拌混凝土 厚度20cm |  | 100m2 | 0.01 | 11.32 | 0.93
胜通软件
工程量清单综合单价分析表
工程名称：ps—11．文圣一期埋地主管道漏水抢修两次 |  |  | 标段： |  |  |  |  | 第2页 共4页
序号 | 项目编码 | 项目名称 |  | 单位 | 工程量 | 综合单价组成 | [5 empty] | 综合 单价
[6 empty] | 人工费 | 材料费 |  | 机械费 | 计费 基础 | 管理费 和利润
| zc57_0015 | 预拌混凝土路面(抗折 45#)C30 |  | m3 | 0.204 |  | 57.77
| 2-3-80 | 预拌混凝土 每增减1cm |  | 100m2 |  | 2.94 | 0.67
| zc57_0015 | 预拌混凝土路面(抗折 45#)C30 |  | m3
7 | 04B001 | 维修漏水点 1.名称：维修漏水点 |  | 处 | － | 264.71 | 44.76 |  | 20.75 | 321.44 | 96.44 | 140.13
| 6-52借 | 公称直径(mm）以内 65 |  | 处 |  | 184.37 | 39.33
| 6-407借 | 管道焊缝漏点补焊 |  | 点 | 1 | 80.34 | 5.43 |  | 20.75
8 | 041001006001 | 拆除管道 拆除保温，清理 1.材质 2.管径：DN125 |  | m | － | 45.25 | 4.61 |  | 6.09 | 57.60 | 17.28 | 73.23
| 7-2-6调 | 拆除弯头(异径管)安装(电弧焊) ≤DN50@R*0.5,C*0.5,J*0.5 |  | 个 | 0.286 | 3.09 | 0.56 |  | 0.86
| 7-3-50调 | 拆除焊接阀门(电弧焊) ≤DN150 |  | 个 | 0.286 | 11.14 | 1.86 |  | 3.31
| 7-1-135调 | 拆除直埋式预制保温管安装(电弧焊) ≤DN125@R*0.5,C*0.5,J*0.5 |  | 10m | 0.1 | 6.04 | 0.49 |  | 0.84
| 12-4-73借调 | 拆除聚氨酯泡沫喷涂发泡安装 管道 外径 φ133以内@R*0.5,C*0.5,J*0.5 |  | m3 | 0.023 | 6.19 | 0.50 |  | 0.84
| 6-678借调 | 拆除聚乙烯热收缩带防腐 @R*0.5,C*0.5,J*0.5 |  | 10m2 | 0.07 | 17.02 | 1.06
| 12-4-73借调 | 聚氨酯泡沫喷涂发泡安装 管道外径 φ133以内@R*0.5,C*0.5,J*0.5 |  | m3 | 0.007 | 1.77 | 0.14 |  | 0.24
9 | 040501002001 | 钢管 1.垫层、基础材质及厚 度：更换无 缝管DN125 2.材质及规格：自购,含除锈刷漆 3.接口方式 4.铺设深度 5.管道检验及试验要求 6.集中防腐运距 |  | m | － | 52.80 | 81.17 |  | 4.13 | 64.66 | 19.42 | 157.52
| 5-1-29 | 钢管安装(电弧焊接口) ≤DN150 综 合 |  | 10m | 0.1 | 12.58 | 1.17 |  | 1.41
| zc57_0013 | 无缝钢管DN125 |  | m | 1.015 |  | 37.73
| 02-1-4借 | 公称直径(mm以内) 150 |  | 10m | 0.1 | 12.20 | 0.34
| 12-1-1借 | 手工除锈 管道 轻锈 |  | 10m2 | 0.04 | 1.45 | 0.12
| 12-2-3借 | 管道刷油 防锈漆 第一遍 |  | 10m2 | 0.04 | 1.66 | 0.04
| zc57_0002 | 酚醛防锈漆(各色) |  | kg | 0.052 |  | 0.93
| 12-2-4借 | 管道刷油 防锈漆 增一遍 |  | 10m2 | 0.04 | 0.79 | 0.03
| zc57_0002 | 酚醛防锈漆(各色) |  | kg | 0.045 |  | 0.79
| 12-4-73借 | 聚氨酯泡沫喷涂发泡安装 管道外径 φ133以内 |  | m3 | 0.023 | 12.37 | 1.00 |  | 1.69
| zc57_0014 | 异氰酸酯 |  | kg | 0.764 |  | 14.87
| zc57_0016 | 组合聚醚 |  | kg | 0.694 |  | 14.01
胜通软件
工程量清单综合单价分析表
工程名称：ps—11．文圣一期埋地主管道漏水抢修两次 |  |  | 标段： |  |  |  |  | 第3页 共4页
序号 | 项目编码 | 项目名称 |  | 单位 | 工程量 | 综合单价组成 | [5 empty] | 综合 单价
[6 empty] | 人工费 | 材料费 |  | 机械费 | 计费 基础 | 管理费 和利润
| 7-7-472 | 玻璃丝布 管道 |  | 10m2 | 0.07 | 2.61 | 0.01
| zc57_0001 | 玻璃丝布 |  | m2 | 0.984 |  | 2.18
| 12-3-80借 | 冷固环氧树脂漆 管道 底漆 两遍 |  | 10m2 | 0.07 | 9.14 | 1.66 |  | 1.03
| zc57_0006 | 环氧树脂 |  | kg | 0.222 |  | 6.29
10 | 040502002001 | 钢管管件制作、安装 1.种类：焊接弯头DN125 2.材质及规格 3.接口形式 |  | 个 | － | 48.72 | 217.30 |  | 18.58 | 73.92 | 22.17 | 306.77
| 7-2-10 | 弯头(异径管)安装(电弧焊) ≤DN125 |  | 个 | 1 | 48.72 | 10.22 |  | 18.58
| zc57_0012 | 弯头(异径管)DN125 3D |  | 个 | 1 |  | 207.08
11 | 040502005001 | 阀门 1.种类：焊接球阀DN150 2.材质及规格：自购 3.连接形式 4.试验要求 |  | 个 | － | 77.97 | 880.27 |  | 23.16 | 111.73 | 33.51 | 1014.91
| 7-3-50 | 焊接阀门(电弧焊) ≤DN150 |  | 个 | 1 | 77.97 | 13.01 |  | 23.16
| zc57_0005 | 焊接球阀DN150 |  | 个 | 1 |  | 867.26
12 | 040501005001 | 直埋式预制保温管 1.名称：安装塑套钢保温管DN125 2.自购：埋地敷设、氩电联焊 |  | m | － | 33.15 | 217.91 |  | 1.99 | 39.64 | 11.89 | 264.94
| 7-1-135 | 直埋式预制保温管安装(电弧焊) ≤DN125 |  | 10m | 0.1 | 12.08 | 0.98 |  | 1.68
| zc57_0011 | 塑套钢保温管DN125 |  | m | 1 |  | 75.22
| 7-7-381 | 直埋式预制热缩带式接头保温 DN125 |  | 10个 | 0.1 | 14.50 | 30.61
| zc57_0004 | 高密度聚乙烯连接套管 |  | m | 0.714 |  | 71.40
| zc57_0007 | 聚氨酯硬质泡沫 A、B料 |  | m3 | 0.015 |  | 29.20
| zc57_0008 | 收缩带 |  | m2 | 0.293 |  | 7.00
| 7-6-2 | 水压试验 ≤DN200 |  | 100m | 0.01 | 2.72 | 0.54 |  | 0.12
| zc57_0009 | 水 |  | m3 | 0.033 |  | 0.14
| 7-6-82 | 管道水冲洗 ≤DN200 |  | 100m | 0.01 | 3.50 | 0.83 |  | 0.15
| zc57_0010 | 水 |  | t | 0.437 |  | 1.91
| 7-7-436 | 直埋式保温接头气密性试验 DN125 |  | 10个 | 0.008 | 0.35 | 0.08 |  | 0.04
13 | 04B002 | 发电机 1.名称：发电机 2.规格：16kw自供 |  | 台班 | － |  |  |  | 311.36 | 311.36 | 93.41 | 404.77
| 临时子目调 | 柴油发电机 |  | 台班 | 1 |  |  |  | 311.36
14 | 041107002001 | 排水、降水 1.机械规格型号 2.降排水管规格 |  | 台班 | － | 24.72 |  |  | 116.92 | 145.00 | 43.50 | 185.14
| 1-4-156 | 明排水 φ100污水泵 |  | 台班 | 1 | 24.72 |  |  | 116.92
胜通软件
工程量清单综合单价分析表
工程名称：ps—11．文圣一期埋地主管道漏水抢修两次 |  |  | 标段： |  |  |  |  | 第4页 共4页
序号 | 项目编码 | 项目名称 |  | 单位 | 工程量 | 综合单价组成 | [5 empty] | 综合 单价
[6 empty] | 人工费 | 材料费 |  | 机械费 | 计费 基础 | 管理费 和利润
15 | 04B004 | 发电机拖车 1.内容：托运发电机、材料采购、运 输等 |  | 台班 | － |  | 300.00 |  |  |  |  | 300
| 临时子目 | 发电机拖车 |  | 台班 | 1 |  | 300.00
16 | 04B005 | 抢修人员 1.内容：安全防护、管道排水、管沟 清理、查找漏水点、开关阀门等 |  | 定额 工 | － |  | 103.00 |  |  |  |  | 103
| 临时子目 | 抢修人员 |  | 定额 工 | 1 |  | 103.00
胜通软件

## 4.分部分项工料机汇总表
分部分项工料机汇总表
工程名称：ps—11．文圣一期埋地主管道漏水抢修两次 |  |  |  |  | 标段： | [5 empty] | 第1页 共4页
序号 | 代号 | 名称/规格 | 单位 | 数量 |  | 税率(%) | 定额 |  |  | 地方 |  |  |  | 暂估
[7 empty] | 单价(除税) | 单价(含税) | 合价 | 单价(除税) |  | 单价(含税) | 合价 | 单价(除税) | 单价(含税) | 合价
1 | 00010030 | 综合工日（房修安装） | 工日 | 0.2034 |  |  | 138.00 | 138.00 | 28.07 | 120.00 |  |  | 24.41
2 | 00010030 | 综合工日（安装） | 工日 | 0.8878 |  |  | 138.00 | 138.00 | 122.52 | 120.00 |  |  | 106.54
3 | 00010040 | 综合工日（市政养护） | 工日 | 4.2770 |  |  | 117.00 | 117.00 | 500.41 | 103.00 |  |  | 440.53
4 | 00010040 | 综合工日（市政) | 工日 | 11.7021 |  |  | 117.00 | 117.00 | 1369.15 | 103.00 |  |  | 1205.32
5 | 01030023 | 镀锌低碳钢丝 (综合) | kg | 0.3612 |  | 13 | 5.71 | 6.45 | 2.06 | 5.23 |  | 5.91 | 1.89
6 | 01050001 | 钢丝绳 | kg | 0.3501 |  | 13 | 8.93 | 10.09 | 3.13 | 4.35 |  | 4.92 | 1.52
7 | 01150003 | 六角空心钢(综合) | kg | 0.0324 |  | 13 | 3.72 | 4.20 | 0.12 | 3.72 |  | 4.20 | 0.12
8 | 01210004 | 角钢(综合) | kg | 0.0312 |  | 13 | 3.72 | 4.20 | 0.12 | 3.72 |  | 4.20 | 0.12
9 | 01290007 | 钢板(综合) | kg | 0.1722 |  | 13 | 3.98 | 4.50 | 0.69 | 3.80 |  | 4.29 | 0.65
10 | 01290149 | 热轧薄钢板 δ0.5～1.0 | kg | 0.6086 |  | 13 | 4.07 | 4.60 | 2.48 | 3.38 |  | 3.82 | 2.06
11 | 01290193 | 热轧厚钢板 δ12～20 | kg | 0.5166 |  | 13 | 3.76 | 4.25 | 1.94 | 3.56 |  | 4.02 | 1.84
12 | 02270021 | 棉纱头 | kg | 0.0462 |  | 13 | 8.65 | 9.77 | 0.40 | 6.30 |  | 7.12 | 0.29
13 | 02270023 | 棉纱线 | kg | 0.1303 |  | 13 | 24.16 | 27.30 | 3.15 | 22.33 |  | 25.23 | 2.91
14 | 02270025 | 破布 | kg | 1.8503 |  | 13 | 6.74 | 7.62 | 12.47 | 6.74 |  | 7.62 | 12.47
15 | 03010513 | 六角螺栓(综合) | 10套 | 0.0735 |  | 13 | 3.77 | 4.26 | 0.28 | 3.77 |  | 4.26 | 0.28
16 | 03010701 | 六角螺栓带螺母、垫圈(综 合) | kg | 0.0168 |  | 13 | 6.46 | 7.30 | 0.11 | 6.46 |  | 7.30 | 0.11
17 | 03110105 | 砂轮片 φ100 | 片 | 4.6000 |  | 13 | 1.42 | 1.60 | 6.53 | 1.42 |  | 1.60 | 6.53
18 | 03110115 | 尼龙砂轮片 φ100 | 片 | 0.3836 |  | 13 | 2.12 | 2.40 | 0.81 | 2.12 |  | 2.40 | 0.81
19 | 03110165 | 钢锯片 | 片 | 0.0450 |  | 13 | 336.28 | 380.00 | 15.13 | 395.58 |  | 447.00 | 17.80
20 | 03110173 | 钢丝刷子 | 把 | 0.0160 |  | 13 | 2.92 | 3.30 | 0.05 | 2.15 |  | 2.43 | 0.03
胜通软件
分部分项工料机汇总表
工程名称：ps—11．文圣一期埋地主管道漏水抢修两次 |  |  |  |  | 标段： | [5 empty] | 第2页 共4页
序号 | 代号 | 名称/规格 | 单位 | 数量 |  | 税率(%) | 定额 |  |  | 地方 |  |  |  | 暂估
[7 empty] | 单价(除税) | 单价(含税) | 合价 | 单价(除税) |  | 单价(含税) | 合价 | 单价(除税) | 单价(含税) | 合价
21 | 03110181 | 铁砂布 0#～2# | 张 | 0.9636 |  | 13 | 0.78 | 0.88 | 0.75 | 0.78 |  | 0.88 | 0.75
22 | 03130101 | 电焊条 | kg | 1.1360 |  | 13 | 7.96 | 9.00 | 9.04 | 7.21 |  | 8.15 | 8.19
23 | 03130109 | 电焊条 E43系列 | kg | 0.5539 |  | 13 | 14.60 | 16.50 | 8.09 | 17.96 |  | 20.29 | 9.95
24 | 03130127 | 低碳钢焊条 J422(综合) | kg | 3.5935 |  | 13 | 10.62 | 12.00 | 38.16 | 4.82 |  | 5.45 | 17.32
25 | 03130143 | 低碳钢焊条(综合) | kg | 0.1076 |  | 13 | 7.96 | 9.00 | 0.86 | 4.82 |  | 5.45 | 0.52
26 | 03130163 | 硬聚氯乙烯焊条 φ4 | m | 11.2700 |  | 13 | 0.35 | 0.39 | 3.94 | 0.25 |  | 0.28 | 2.82
27 | 03130823 | 合金钢钻头一字型 | 个 | 0.0203 |  | 13 | 18.58 | 21.00 | 0.38 | 18.58 |  | 21.00 | 0.38
28 | 03130857 | 塑料钻头 φ26 | 个 | 0.0420 |  | 13 | 16.84 | 19.03 | 0.71 | 16.57 |  | 18.72 | 0.70
29 | 03150051 | 圆形钢丝轮 φ100 | 片 | 0.0492 |  | 13 | 3.19 | 3.60 | 0.16 | 3.19 |  | 3.60 | 0.16
30 | 03150905 | 铁件(综合) | kg | 0.2925 |  | 13 | 4.78 | 5.40 | 1.40 | 5.75 |  | 6.50 | 1.68
31 | 04030033 | 天然砂 细砂 | m3 | 3.4830 |  | 3 | 252.43 | 260.00 | 879.21 | 116.50 |  | 120.00 | 405.77
32 | 04090019 | 石英粉 | kg | 0.0408 |  | 3 | 0.36 | 0.37 | 0.01 | 0.36 |  | 0.37 | 0.01
33 | 14030009 | 汽油(综合) | kg | 20.7900 |  | 13 | 6.11 | 6.90 | 127.03 | 9.24 |  | 10.44 | 192.10
34 | 14030021 | 溶剂汽油 | kg | 0.0892 |  | 13 | 6.57 | 7.42 | 0.59 | 6.57 |  | 7.42 | 0.59
35 | 14330009 | 邻苯二甲酸二丁酯 | kg | 0.0450 |  | 13 | 5.90 | 6.67 | 0.27 | 5.90 |  | 6.67 | 0.27
36 | 14330017 | 乙二胺 | kg | 0.0352 |  | 13 | 16.16 | 18.26 | 0.57 | 16.16 |  | 18.26 | 0.57
37 | 14330041 | 丙酮 | kg | 0.9197 |  | 13 | 5.41 | 6.11 | 4.98 | 5.41 |  | 6.11 | 4.98
38 | 14350083 | 脱模剂 | kg | 0.0515 |  | 13 | 2.37 | 2.68 | 0.12 | 2.59 |  | 2.93 | 0.13
39 | 14350155 | 稀释剂 | kg | 0.0362 |  | 13 | 11.82 | 13.36 | 0.43 | 11.04 |  | 12.47 | 0.40
40 | 14350197 | 环氧富锌底漆稀释剂 | kg | 0.4525 |  | 13 | 11.76 | 13.29 | 5.32 | 11.50 |  | 12.99 | 5.20
41 | 14390001 | 氧气 | m3 | 4.9903 |  | 9 | 5.35 | 5.83 | 26.70 | 6.94 |  | 7.56 | 34.63
胜通软件
分部分项工料机汇总表
工程名称：ps—11．文圣一期埋地主管道漏水抢修两次 |  |  |  |  | 标段： | [5 empty] | 第3页 共4页
序号 | 代号 | 名称/规格 | 单位 | 数量 |  | 税率(%) | 定额 |  |  | 地方 |  |  |  | 暂估
[7 empty] | 单价(除税) | 单价(含税) | 合价 | 单价(除税) |  | 单价(含税) | 合价 | 单价(除税) | 单价(含税) | 合价
42 | 14390005 | 乙炔气 | kg | 1.6033 |  | 9 | 14.61 | 15.92 | 23.42 | 17.18 |  | 18.73 | 27.54
43 | 14390039 | 液化气 | kg | 0.9804 |  | 9 | 6.97 | 7.60 | 6.83 | 6.97 |  | 7.60 | 6.83
44 | 15010065 | 石棉橡胶板 δ1～6 | kg | 0.0630 |  | 13 | 8.07 | 9.12 | 0.51 | 8.07 |  | 9.12 | 0.51
45 | 15010071 | 石棉橡胶板(低压) δ0.8～ 6.0 | kg | 0.1092 |  | 13 | 6.93 | 7.83 | 0.76 | 6.93 |  | 7.83 | 0.76
46 | 17030011 | 镀锌钢管 DN50 | m | 0.0714 |  | 13 | 25.66 | 29.00 | 1.83 | 22.30 |  | 25.20 | 1.59
47 | 17070095 | 无缝钢管 DN50 | m | 0.0070 |  | 13 | 32.74 | 37.00 | 0.23 | 23.93 |  | 27.04 | 0.17
48 | 17270037 | 橡胶软管 DN50 | m | 0.0560 |  | 13 | 18.07 | 20.42 | 1.01 | 18.07 |  | 20.42 | 1.01
49 | 18090005 | PE封堵塞 | 个 | 14.0000 |  | 13 | 0.22 | 0.25 | 3.08 | 0.22 |  | 0.25 | 3.08
50 | 19000003 | 法兰阀门 DN50 | 个 | 0.0075 |  | 13 | 150.44 | 170.00 | 1.13 | 150.44 |  | 170.00 | 1.13
51 | 19050009 | 内螺纹球阀 Q11F-16 DN15 | 个 | 0.0070 |  | 13 | 11.40 | 12.88 | 0.08 | 11.40 |  | 12.88 | 0.08
52 | 20010053 | 平焊法兰 DN50 | 片 | 0.0079 |  | 13 | 20.88 | 23.60 | 0.16 | 20.88 |  | 23.60 | 0.16
53 | 22450003 | 高压风管 φ25-6P-20m | m | 0.0023 |  | 13 | 22.12 | 25.00 | 0.05 | 19.47 |  | 22.00 | 0.04
54 | 24110027 | 压力表 0～6MPa | 块 | 0.0070 |  | 13 | 42.48 | 48.00 | 0.30 | 33.45 |  | 37.80 | 0.23
55 | 24110029 | 压力表 0～16MPa | 块 | 0.0117 |  | 13 | 49.56 | 56.00 | 0.58 | 33.45 |  | 37.80 | 0.39
56 | 34070019 | 防毒罩 | 个 | 0.0700 |  | 13 | 24.78 | 28.00 | 1.73 | 22.12 |  | 25.00 | 1.55
57 | 34090045 | 肥皂 | 块 | 0.0435 |  | 13 | 3.63 | 4.10 | 0.16 | 3.68 |  | 4.16 | 0.16
58 | 34110003 | 水 | m3 | 0.3879 |  | 3 | 6.36 | 6.55 | 2.47 | 4.37 |  | 4.50 | 1.70
59 | 34110009 | 电 | kW·h | 5.8405 |  | 13 | 0.80 | 0.90 | 4.67
60 | 35010013 | 钢模板 | kg | 0.2408 |  | 13 | 4.87 | 5.50 | 1.17 | 7.17 |  | 8.10 | 1.73
61 | 88000053 | 其他材料费 | % | 1.0000 |  |  | 3.67 | 4.10 | 3.67 | 3.53 |  | 3.94 | 3.53
胜通软件
分部分项工料机汇总表
工程名称：ps—11．文圣一期埋地主管道漏水抢修两次 |  |  |  |  | 标段： | [5 empty] | 第4页 共4页
序号 | 代号 | 名称/规格 | 单位 | 数量 |  | 税率(%) | 定额 |  |  | 地方 |  |  |  | 暂估
[7 empty] | 单价(除税) | 单价(含税) | 合价 | 单价(除税) |  | 单价(含税) | 合价 | 单价(除税) | 单价(含税) | 合价
62 | 990123010 | 电动夯实机 250N·m | 台班 | 0.0629 |  |  | 28.30 | 30.70 | 1.78 | 28.30 |  | 30.70 | 1.78
63 | 990129010 | 手持式风动凿岩机 | 台班 | 0.1827 |  |  | 12.27 | 12.95 | 2.24 | 12.27 |  | 12.95 | 2.24
64 | 990304020 | 汽车式起重机 20t | 台班 | 0.0333 |  |  | 988.31 | 1065.54 | 32.91 | 988.31 |  | 1065.54 | 32.91
65 | 990618010 | 锯缝机 | 台班 | 0.2070 |  |  | 33.33 | 36.85 | 6.90 | 33.33 |  | 36.85 | 6.90
66 | 990727010 | 立式钻床 25mm | 台班 | 0.0040 |  |  | 7.10 | 7.94 | 0.03 | 7.10 |  | 7.94 | 0.03
67 | 990801020 | 电动单级离心清水泵 100mm | 台班 | 0.0119 |  |  | 36.85 | 40.30 | 0.44 | 36.85 |  | 40.30 | 0.44
68 | 990805020 | 污水泵 100mm | 台班 | 1.0000 |  |  | 116.92 | 130.37 | 116.92 | 116.92 |  | 130.37 | 116.92
69 | 990813030 | 试压泵 25MPa | 台班 | 0.0124 |  |  | 24.13 | 26.30 | 0.30 | 24.13 |  | 26.30 | 0.30
70 | 990901020 | 交流弧焊机 32kV·A | 台班 | 0.0493 |  |  | 94.74 | 104.84 | 4.67 | 94.74 |  | 104.84 | 4.67
71 | 990904030 | 直流弧焊机 20kV·A | 台班 | 2.6184 |  |  | 80.17 | 88.29 | 209.92 | 80.17 |  | 88.29 | 209.92
72 | 990919030 | 电焊条烘干箱 600×500×750 | 台班 | 0.2607 |  |  | 28.22 | 30.65 | 7.36 | 28.22 |  | 30.65 | 7.36
73 | 991002005 | 柴油发电机组 30kW | 台班 | 3.0000 |  |  | 311.36 | 347.76 | 934.08 | 311.36 |  | 347.76 | 934.08
74 | 991003020 | 电动空气压缩机 0.6m3/min | 台班 | 0.0078 |  |  | 40.21 | 42.94 | 0.31 | 40.21 |  | 42.94 | 0.31
75 | 991003040 | 电动空气压缩机 3m3/min | 台班 | 0.1522 |  |  | 131.24 | 144.60 | 19.97 | 131.24 |  | 144.60 | 19.97
76 | 991201010 | 轴流通风机 7.5kW | 台班 | 0.0457 |  |  | 45.01 | 49.50 | 2.06 | 45.01 |  | 49.50 | 2.06
77 | 991215610 | 聚氨酯发泡机 | 台班 | 0.0608 |  |  | 48.97 | 54.49 | 2.98 | 48.97 |  | 54.49 | 2.98
合计 | [8 empty] | 4575.05 | － |  | － | 3908.41 | － | － | 0.00
胜通软件

## 5.分部分项主材汇总表
分部分项主材汇总表
工程名称：ps—11．文圣一期埋地主管道漏水抢修两次 |  | 标段： |  |  |  | 第1页 共1页
序号 | 名称/规格 |  | 单位 | 数量 | 税率(%) |  | 单价(除税) | 单价(含税) | 金额
1 | 玻璃丝布 |  | m2 | 1.97 | 13 |  | 2.21 | 2.50 | 4.35
2 | 酚醛防锈漆(各色) |  | kg | 0.19 | 13 |  | 17.70 | 20.00 | 3.44
3 | 钢管成品基坑护栏1.2m*2m 8kg/黑黄 |  | 米 | 16.01 | 13 |  | 25.00 | 28.25 | 400.23
4 | 高密度聚乙烯连接套管 |  | m | 5.00 | 13 |  | 100.00 | 113.00 | 499.80
5 | 焊接球阀DN150 |  | 个 | 2.00 | 13 |  | 867.26 | 980.00 | 1734.52
6 | 环氧树脂 |  | kg | 0.44 | 13 |  | 28.32 | 32.00 | 12.58
7 | 聚氨酯硬质泡沫 A、B料 |  | m3 | 0.10 | 13 |  | 1946.90 | 2200.00 | 204.42
8 | 收缩带 |  | m2 | 2.05 | 13 |  | 23.89 | 27.00 | 49.00
9 | 水 |  | m3 | 0.23 | 3 |  | 4.37 | 4.50 | 1.01
10 | 水 |  | t | 3.06 | 3 |  | 4.37 | 4.50 | 13.38
11 | 塑套钢保温管DN125 |  | m | 7.00 | 13 |  | 75.22 | 85.00 | 526.54
12 | 弯头(异径管)DN125 3D |  | 个 | 2.00 | 13 |  | 207.08 | 234.00 | 414.16
13 | 无缝钢管DN125 |  | m | 2.03 | 13 |  | 37.17 | 42.00 | 75.46
14 | 异氰酸酯 |  | kg | 1.53 | 13 |  | 19.47 | 22.00 | 29.74
15 | 预拌混凝土路面(抗折 45#)C30 |  | m3 | 0.92 | 13 |  | 283.19 | 320.00 | 259.97
16 | 组合聚醚 |  | kg | 1.39 | 13 |  | 20.18 | 22.80 | 28.01
合计 | [8 empty] | 4256.61
胜通软件

## 6.措施项目清单计价汇总表
措施项目清单计价汇总表
工程名称：ps—11．文圣一期埋地主管道漏水抢修两次 |  | 标段： | 第1页 共1页
序号 | 项目名称 |  |  | 金额(元)
1 | 单价措施费
2 | 总价措施费 |  |  | 185.96
合计 |  |  |  | 185.96
胜通软件

## 7.总价措施项目清单与计价表
总价措施项目清单与计价表
工程名称：ps—11．文圣一期埋地主管道漏水抢修两次 |  | 标段： |  | 第1页 共2页
序号 | 项目名称 |  | 计算基础 |  | 费率(%) | 金额(元)
| 计费基础 |  | 分部分项省价人机费 |  |  | 3427.7
人机费含量
| 其中：(1) 夜间施工费（H1） |  |  |  | 45
| (2) 二次搬运费（H2） |  |  |  | 45
| (3) 冬雨季施工增加费（H3） |  |  |  | 45
| (4) 已完工程及设备保护费（H4） |  |  |  | 45
| (5) 工程定位复测费（H5） |  |  |  | 45
| (6) 地下管线交叉处理（H6） |  |  |  | 45
1 | 夜间施工费 |  |  |  | 0.92 | 35.78
| 其中：企业管理费和利润计算基础（A1） |  | 计费基础×F01×H1 |  | 0.92 | 14.19
| 企业管理费（A2） |  | A1×FL |  | 18.2 | 2.58
| 利润（A3） |  | A1×FL |  | 11.8 | 1.67
2 | 二次搬运 |  |  |  | 1.22 | 47.47
| 其中：企业管理费和利润计算基础（B1） |  | 计费基础×F02×H2 |  | 1.22 | 18.82
| 企业管理费（B2） |  | B1×FL |  | 18.2 | 3.43
| 利润（B3） |  | B1×FL |  | 11.8 | 2.22
3 | 冬雨季施工增加费 |  |  |  | 0.93 | 36.18
| 其中：企业管理费和利润计算基础（C1） |  | 计费基础×F03×H3 |  | 0.93 | 14.34
| 企业管理费（C2） |  | C1×FL |  | 18.2 | 2.61
| 利润（C3） |  | C1×FL |  | 11.8 | 1.69
4 | 已完工程及设备保护费 |  |  |  | 0.49 | 19.07
| 其中：企业管理费和利润计算基础（D1） |  | 计费基础×F04×H4 |  | 0.49 | 7.56
| 企业管理费（D2） |  | D1×FL |  | 18.2 | 1.38
| 利润（D3） |  | D1×FL |  | 11.8 | 0.89
5 | 工程定位复测费 |  |  |  | 0.48 | 18.67
| 其中：企业管理费和利润计算基础（E1） |  | 计费基础×F05×H5 |  | 0.48 | 7.4
| 企业管理费（E2） |  | E1×FL |  | 18.2 | 1.35
| 利润（E3） |  | E1×FL |  | 11.8 | 0.87
6 | 地下管线交叉处理 |  |  |  | 0.74 | 28.79
| 其中：企业管理费和利润计算基础（F1） |  | 计费基础×F06×H6 |  | 0.74 | 11.41
| 企业管理费（F2） |  | F1×FL |  | 18.2 | 2.08
| 利润（F3） |  | F1×FL |  | 11.8 | 1.35
| 合计 |  |  |  |  | 185.96
| 其中：人机费 |  | A1+B1+C1+D1+E1+F1 |  |  | 73.72
| 企业管理费 |  | A2+B2+C2+D2+E2+F2 |  |  | 13.43
胜通软件
总价措施项目清单与计价表
工程名称：ps—11．文圣一期埋地主管道漏水抢修两次 |  | 标段： |  | 第2页 共2页
序号 | 项目名称 |  | 计算基础 |  | 费率(%) | 金额(元)
| 利润 |  | A3+B3+C3+D3+E3+E3 |  |  | 8.21
胜通软件

## 8.规费、税金项目清单与计价表
规费、税金项目清单与计价表
工程名称：ps—11．文圣一期埋地主管道漏水抢修两次 |  | 标段： |  | 第1页 共1页
序号 | 项目名称 |  | 计算基础 |  | 费率(%) | 金额(元)
| 分部分项工程费+措施项目费+其他项目费-智 慧工地单价措施 |  |  |  |  | 11054.45
| 分部分项工程费+措施项目费+其他项目费 |  |  |  |  | 11054.45
1 | 规费 |  |  |  |  | 778.79
1.1 | 安全文明施工费 |  |  |  |  | 533.93
1.1.1 | 其中：1. 安全施工费 |  | 分部分项工程费+措施项目费+其 他项目费-疫情防控措施费 |  | 1.75 | 193.45
1.1.2 | 2. 环境保护费 |  | 分部分项工程费+措施项目费+其 他项目费-疫情防控措施费 |  | 1.33 | 147.02
1.1.3 | 3. 文明施工费 |  | 分部分项工程费+措施项目费+其 他项目费-疫情防控措施费 |  | 0.84 | 92.86
1.1.4 | 4. 临时设施费 |  | 分部分项工程费+措施项目费+其 他项目费-疫情防控措施费 |  | 0.91 | 100.6
1.2 | 社会保险费 |  | 分部分项工程费+措施项目费+其 他项目费-疫情防控措施费 |  | 1.52 | 168.03
1.3 | 住房公积金 |  | 按工程所在地相关规定计算 |  | 0.59 | 65.22
1.4 | 建设项目工伤保险 |  | 按工程所在地相关规定计算 |  | 0.105 | 11.61
1.5 | 优质优价费 |  | 分部分项工程费+措施项目费+其 他项目费
2 | 税金 |  | 分部分项工程费+措施项目费+其 他项目费+规费+设备费-甲供材料 费-甲供主材费-甲供设备费 |  | 9 | 1064.99
| 合计 |  |  |  |  | 1843.78
胜通软件