## 1. gclx zymc 汇总表
市政工程招标控制价汇总表
工程名称：ps—12．五里营．享园 |  | 标段： |  | 第1页 共1页
序号 | 汇总名称 |  | 合计
|  |  | 金额（元） |  | 其中暂估价（元）
1 | 分部分项工程 |  | 12593.61
1.1 | E、管网工程 |  | 12593.61
2 | 措施项目 |  | 175.72
2.1 | 单价措施费
2.2 | 总价措施费 |  | 175.72
3 | 其他项目
3.1 | 暂列金额
3.2 | 专业工程暂估价
3.3 | 特殊项目暂估价
3.4 | 计日工
3.5 | 采购保管费
3.6 | 其他检验试验费
3.7 | 总承包服务费
3.8 | 其他
4 | 规费 |  | 899.59
5 | 设备费
6 | 税金 |  | 1230.20
| 合计=1+2+3+4+5+6 |  | 14899.12
胜通软件

## 2.分部分项工程量清单与计价表
分部分项工程量清单与计价表
工程名称：ps—12．五里营．享园 |  |  | 标段： |  |  | 第1页 共1页
序号 | 项目编码 | 项目名称 项目特征 |  | 计量单位 | 工程量 |  | 金额（元）
[7 empty] | 综合单价 | 合价 | 其中： 暂估价
1 | 040101003001 | 挖基坑土方 1.土壤类别：机械挖基坑 2.挖土深度：5m*6m*δ2.1m |  | m3 | 63 |  | 3.54 | 223.02
2 | 040103001001 | 回填方 1.密实度要求：原土回填5m*6m*δ2.1m 2.填方材料品种 3.填方粒径要求 4.填方来源、运距 |  | m3 | 63 |  | 4.29 | 270.27
3 | 040601016001 | 金属扶梯、栏杆 1.材质：钢管成品基坑护栏1.2m*2m 8kg/黑 黄 2.规格： 3.防腐刷油材质、工艺要求 |  | m | 64 |  | 45.41 | 2906.24
4 | 04B002 | 抢修挖掘机 1.名称：抢修挖掘机 2.规格：65型 自供 |  | 台班 | 2 |  | 800 | 1600
5 | 04B003 | 抢修漏水点 1.名称：抢修漏水点 |  | 处 | 1 |  | 140.13 | 140.13
6 | 041001006001 | 拆除管道 拆除保温，清理 1.材质 2.管径：DN50 |  | m | 3 |  | 63.89 | 191.67
7 | 040501005001 | 直埋式预制保温管 1.名称：安装塑套钢保温管DN125 2.自购：埋地敷设、氩电联焊 |  | m | 3 |  | 517.67 | 1553.01
8 | 040502002001 | 钢管管件制作、安装 1.种类：焊接弯头DN125 2.材质及规格 3.接口形式 |  | 个 | 3 |  | 306.77 | 920.31
9 | 04B004 | 发电机 1.名称：发电机 2.规格：16kw自供 |  | 台班 | 2 |  | 404.77 | 809.54
10 | 041107002001 | 排水、降水 1.机械规格型号 2.降排水管规格 |  | 台班 | 3 |  | 185.14 | 555.42
11 | 04B006 | 挖掘机拖车 1.内容：专用拖车 大型机械进出场费 |  | 台班 | 1 |  | 2000 | 2000
12 | 04B007 | 发电机拖车 1.内容：托运发电机、材料采购、运输等 |  | 台班 | 2 |  | 300 | 600
13 | 04B008 | 抢修人员 1.内容：安全防护、管道排水、管沟清理、 查找漏水点、开关阀门等 |  | 定额工 | 8 |  | 103 | 824
本页小计 | [7 empty] | 12593.61
合计 | [7 empty] | 12593.61
胜通软件

## 3.工程量清单综合单价分析表
工程量清单综合单价分析表
工程名称：ps—12．五里营．享园 |  |  | 标段： |  |  |  |  | 第1页 共2页
序号 | 项目编码 | 项目名称 |  | 单位 | 工程量 | 综合单价组成 | [5 empty] | 综合 单价
[6 empty] | 人工费 | 材料费 |  | 机械费 | 计费 基础 | 管理费 和利润
1 | 040101003001 | 挖基坑土方 1.土壤类别：机械挖基坑 2.挖土深度：5m*6m*δ2.1m |  | m3 | － | 0.41 |  |  | 2.30 | 2.77 | 0.83 | 3.54
| 1-1-109 | 反铲挖掘机(斗容量0.6m3) 不装车 一、二类土 |  | 100m3 | 0.01 | 0.41 |  |  | 2.30
2 | 040103001001 | 回填方 1.密实度要求：原土回填 5m*6m*δ2.1m 2.填方材料品种 3.填方粒径要求 4.填方来源、运距 |  | m3 | － | 0.94 |  |  | 2.33 | 3.40 | 1.02 | 4.29
| 1-1-218 | 机械松填土 |  | 100m3 | 0.01 | 0.94 |  |  | 2.33
3 | 040601016001 | 金属扶梯、栏杆 1.材质：钢管成品基坑护栏1.2m*2m 8kg/黑黄 2.规格： 3.防腐刷油材质、工艺要求 |  | m | － | 12.06 | 26.19 |  | 2.35 | 16.05 | 4.81 | 45.41
| 8-1-217 | 金属结构安装 钢栏杆(钢护栏) |  | t | 0.007 | 12.06 | 1.18 |  | 2.35
| zc58_0002 | 钢管成品基坑护栏1.2m*2m 8kg/黑黄 |  | 米 | 1 |  | 25.01
4 | 04B002 | 抢修挖掘机 1.名称：抢修挖掘机 2.规格：65型 自供 |  | 台班 | － |  | 800.00 |  |  |  |  | 800
| 临时子目 | 抢修挖掘机65型 |  | 台班 | 1 |  | 800.00
5 | 04B003 | 抢修漏水点 1.名称：抢修漏水点 |  | 处 | － | 264.71 | 44.76 |  | 20.75 | 321.44 | 96.44 | 140.13
| 6-52借 | 公称直径(mm）以内 65 |  | 处 |  | 184.37 | 39.33
| 6-407借 | 管道焊缝漏点补焊 |  | 点 | 1 | 80.34 | 5.43 |  | 20.75
6 | 041001006001 | 拆除管道 拆除保温，清理 1.材质 2.管径：DN50 |  | m | － | 40.07 | 4.02 |  | 4.70 | 50.30 | 15.10 | 63.89
| 7-2-6调 | 拆除弯头(异径管)安装(电弧焊) ≤DN50@R*0.5,C*0.5,J*0.5 |  | 个 | 1 | 10.82 | 1.97 |  | 3.02
| 7-1-135调 | 拆除直埋式预制保温管安装(电弧焊) ≤DN125@R*0.5,C*0.5,J*0.5 |  | 10m | 0.1 | 6.04 | 0.49 |  | 0.84
| 6-678借调 | 拆除聚乙烯热收缩带防腐 @R*0.5,C*0.5,J*0.5 |  | 10m2 | 0.07 | 17.02 | 1.06
| 12-4-73借调 | 聚氨酯泡沫喷涂发泡安装 管道外径 φ133以内@R*0.5,C*0.5,J*0.5 |  | m3 | 0.023 | 6.19 | 0.50 |  | 0.84
7 | 040501005001 | 直埋式预制保温管 1.名称：安装塑套钢保温管DN125 2.自购：埋地敷设、氩电联焊 |  | m | － | 79.24 | 407.17 |  | 3.21 | 93.47 | 28.05 | 517.67
| 7-1-135 | 直埋式预制保温管安装(电弧焊) ≤DN125 |  | 10m | 0.1 | 12.08 | 0.98 |  | 1.68
| zc58_0008 | 塑套钢保温管DN125 |  | m | 1 |  | 75.22
| 7-7-381 | 直埋式预制热缩带式接头保温 DN125 |  | 10个 | 0.233 | 33.84 | 71.41
胜通软件
工程量清单综合单价分析表
工程名称：ps—12．五里营．享园 |  |  | 标段： |  |  |  |  | 第2页 共2页
序号 | 项目编码 | 项目名称 |  | 单位 | 工程量 | 综合单价组成 | [5 empty] | 综合 单价
[6 empty] | 人工费 | 材料费 |  | 机械费 | 计费 基础 | 管理费 和利润
| zc58_0003 | 高密度聚乙烯连接套管 |  | m | 1.666 |  | 166.60
| zc58_0004 | 聚氨酯硬质泡沫 A、B料 |  | m3 | 0.035 |  | 68.14
| zc58_0005 | 收缩带 |  | m2 | 0.684 |  | 16.33
| 02-1-4借 | 公称直径(mm以内) 150 |  | 10m | 0.1 | 12.20 | 0.34
| 12-1-1借 | 手工除锈 管道 轻锈 |  | 10m2 | 0.053 | 1.92 | 0.16
| 12-2-3借 | 管道刷油 防锈漆 第一遍 |  | 10m2 | 0.053 | 2.20 | 0.05
| zc58_0001 | 酚醛防锈漆(各色) |  | kg | 0.069 |  | 1.23
| 12-2-4借 | 管道刷油 防锈漆 增一遍 |  | 10m2 | 0.053 | 1.05 | 0.04
| zc58_0001 | 酚醛防锈漆(各色) |  | kg | 0.059 |  | 1.05
| 7-6-2 | 水压试验 ≤DN200 |  | 100m | 0.01 | 2.72 | 0.54 |  | 0.12
| zc58_0006 | 水 |  | m3 | 0.033 |  | 0.14
| 7-6-82 | 管道水冲洗 ≤DN200 |  | 100m | 0.01 | 3.50 | 0.83 |  | 0.15
| zc58_0007 | 水 |  | t | 0.437 |  | 1.91
| 7-7-436 | 直埋式保温接头气密性试验 DN125 |  | 10个 | 0.233 | 9.73 | 2.20 |  | 1.26
8 | 040502002001 | 钢管管件制作、安装 1.种类：焊接弯头DN125 2.材质及规格 3.接口形式 |  | 个 | － | 48.72 | 217.30 |  | 18.58 | 73.92 | 22.17 | 306.77
| 7-2-10 | 弯头(异径管)安装(电弧焊) ≤DN125 |  | 个 | 1 | 48.72 | 10.22 |  | 18.58
| zc58_0009 | 弯头(异径管)DN125 3D |  | 个 | 1 |  | 207.08
9 | 04B004 | 发电机 1.名称：发电机 2.规格：16kw自供 |  | 台班 | － |  |  |  | 311.36 | 311.36 | 93.41 | 404.77
| 临时子目调 | 柴油发电机 |  | 台班 | 1 |  |  |  | 311.36
10 | 041107002001 | 排水、降水 1.机械规格型号 2.降排水管规格 |  | 台班 | － | 24.72 |  |  | 116.92 | 145.00 | 43.50 | 185.14
| 1-4-156 | 明排水 φ100污水泵 |  | 台班 | 1 | 24.72 |  |  | 116.92
11 | 04B006 | 挖掘机拖车 1.内容：专用拖车 大型机械进出场 费 |  | 台班 | － |  | 2000.00 |  |  |  |  | 2000
| 临时子目 | 挖掘机拖车 |  | 台班 | 1 |  | 2000.00
12 | 04B007 | 发电机拖车 1.内容：托运发电机、材料采购、运 输等 |  | 台班 | － |  | 300.00 |  |  |  |  | 300
| 临时子目 | 发电机拖车 |  | 台班 | 1 |  | 300.00
13 | 04B008 | 抢修人员 1.内容：安全防护、管道排水、管沟 清理、查找漏水点、开关阀门等 |  | 定额 工 | － |  | 103.00 |  |  |  |  | 103
| 临时子目 | 抢修人员 |  | 定额 工 | 1 |  | 103.00
胜通软件

## 4.分部分项工料机汇总表
分部分项工料机汇总表
工程名称：ps—12．五里营．享园 |  |  |  |  | 标段： | [5 empty] | 第1页 共4页
序号 | 代号 | 名称/规格 | 单位 | 数量 |  | 税率(%) | 定额 |  |  | 地方 |  |  |  | 暂估
[7 empty] | 单价(除税) | 单价(含税) | 合价 | 单价(除税) |  | 单价(含税) | 合价 | 单价(除税) | 单价(含税) | 合价
1 | 00010030 | 综合工日（房修安装） | 工日 | 0.3051 |  |  | 138.00 | 138.00 | 42.10 | 120.00 |  |  | 36.61
2 | 00010030 | 综合工日（安装） | 工日 | 0.2838 |  |  | 138.00 | 138.00 | 39.16 | 120.00 |  |  | 34.06
3 | 00010040 | 综合工日（市政养护） | 工日 | 1.2757 |  |  | 117.00 | 117.00 | 149.26 | 103.00 |  |  | 131.40
4 | 00010040 | 综合工日（市政) | 工日 | 12.7513 |  |  | 117.00 | 117.00 | 1491.90 | 103.00 |  |  | 1313.38
5 | 01030023 | 镀锌低碳钢丝 (综合) | kg | 0.3570 |  | 13 | 5.71 | 6.45 | 2.04 | 5.23 |  | 5.91 | 1.87
6 | 01050001 | 钢丝绳 | kg | 1.4003 |  | 13 | 8.93 | 10.09 | 12.50 | 4.35 |  | 4.92 | 6.09
7 | 01290007 | 钢板(综合) | kg | 0.0738 |  | 13 | 3.98 | 4.50 | 0.29 | 3.80 |  | 4.29 | 0.28
8 | 01290149 | 热轧薄钢板 δ0.5～1.0 | kg | 0.1404 |  | 13 | 4.07 | 4.60 | 0.57 | 3.38 |  | 3.82 | 0.47
9 | 01290193 | 热轧厚钢板 δ12～20 | kg | 0.2214 |  | 13 | 3.76 | 4.25 | 0.83 | 3.56 |  | 4.02 | 0.79
10 | 02270021 | 棉纱头 | kg | 0.0462 |  | 13 | 8.65 | 9.77 | 0.40 | 6.30 |  | 7.12 | 0.29
11 | 02270023 | 棉纱线 | kg | 0.0728 |  | 13 | 24.16 | 27.30 | 1.76 | 22.33 |  | 25.23 | 1.63
12 | 02270025 | 破布 | kg | 1.8098 |  | 13 | 6.74 | 7.62 | 12.20 | 6.74 |  | 7.62 | 12.20
13 | 03010513 | 六角螺栓(综合) | 10套 | 0.0315 |  | 13 | 3.77 | 4.26 | 0.12 | 3.77 |  | 4.26 | 0.12
14 | 03010701 | 六角螺栓带螺母、垫圈(综 合) | kg | 0.0072 |  | 13 | 6.46 | 7.30 | 0.05 | 6.46 |  | 7.30 | 0.05
15 | 03110105 | 砂轮片 φ100 | 片 | 1.1500 |  | 13 | 1.42 | 1.60 | 1.63 | 1.42 |  | 1.60 | 1.63
16 | 03110115 | 尼龙砂轮片 φ100 | 片 | 0.2031 |  | 13 | 2.12 | 2.40 | 0.43 | 2.12 |  | 2.40 | 0.43
17 | 03110173 | 钢丝刷子 | 把 | 0.0317 |  | 13 | 2.92 | 3.30 | 0.09 | 2.15 |  | 2.43 | 0.07
18 | 03110181 | 铁砂布 0#～2# | 张 | 0.2379 |  | 13 | 0.78 | 0.88 | 0.19 | 0.78 |  | 0.88 | 0.19
19 | 03130101 | 电焊条 | kg | 0.2840 |  | 13 | 7.96 | 9.00 | 2.26 | 7.21 |  | 8.15 | 2.05
20 | 03130109 | 电焊条 E43系列 | kg | 2.2157 |  | 13 | 14.60 | 16.50 | 32.35 | 17.96 |  | 20.29 | 39.79
胜通软件
分部分项工料机汇总表
工程名称：ps—12．五里营．享园 |  |  |  |  | 标段： | [5 empty] | 第2页 共4页
序号 | 代号 | 名称/规格 | 单位 | 数量 |  | 税率(%) | 定额 |  |  | 地方 |  |  |  | 暂估
[7 empty] | 单价(除税) | 单价(含税) | 合价 | 单价(除税) |  | 单价(含税) | 合价 | 单价(除税) | 单价(含税) | 合价
21 | 03130127 | 低碳钢焊条 J422(综合) | kg | 1.9215 |  | 13 | 10.62 | 12.00 | 20.41 | 4.82 |  | 5.45 | 9.26
22 | 03130163 | 硬聚氯乙烯焊条 φ4 | m | 11.2698 |  | 13 | 0.35 | 0.39 | 3.94 | 0.25 |  | 0.28 | 2.82
23 | 03130857 | 塑料钻头 φ26 | 个 | 0.0420 |  | 13 | 16.84 | 19.03 | 0.71 | 16.57 |  | 18.72 | 0.70
24 | 03150051 | 圆形钢丝轮 φ100 | 片 | 0.0211 |  | 13 | 3.19 | 3.60 | 0.07 | 3.19 |  | 3.60 | 0.07
25 | 14030009 | 汽油(综合) | kg | 20.7897 |  | 13 | 6.11 | 6.90 | 127.03 | 9.24 |  | 10.44 | 192.10
26 | 14030021 | 溶剂汽油 | kg | 0.0389 |  | 13 | 6.57 | 7.42 | 0.26 | 6.57 |  | 7.42 | 0.26
27 | 14330041 | 丙酮 | kg | 0.1755 |  | 13 | 5.41 | 6.11 | 0.95 | 5.41 |  | 6.11 | 0.95
28 | 14350155 | 稀释剂 | kg | 0.1446 |  | 13 | 11.82 | 13.36 | 1.71 | 11.04 |  | 12.47 | 1.60
29 | 14350197 | 环氧富锌底漆稀释剂 | kg | 1.8099 |  | 13 | 11.76 | 13.29 | 21.28 | 11.50 |  | 12.99 | 20.81
30 | 14390001 | 氧气 | m3 | 3.1348 |  | 9 | 5.35 | 5.83 | 16.77 | 6.94 |  | 7.56 | 21.76
31 | 14390005 | 乙炔气 | kg | 0.8369 |  | 9 | 14.61 | 15.92 | 12.23 | 17.18 |  | 18.73 | 14.38
32 | 14390039 | 液化气 | kg | 0.4200 |  | 9 | 6.97 | 7.60 | 2.93 | 6.97 |  | 7.60 | 2.93
33 | 15010065 | 石棉橡胶板 δ1～6 | kg | 0.0270 |  | 13 | 8.07 | 9.12 | 0.22 | 8.07 |  | 9.12 | 0.22
34 | 15010071 | 石棉橡胶板(低压) δ0.8～ 6.0 | kg | 0.0468 |  | 13 | 6.93 | 7.83 | 0.32 | 6.93 |  | 7.83 | 0.32
35 | 17030011 | 镀锌钢管 DN50 | m | 0.0306 |  | 13 | 25.66 | 29.00 | 0.79 | 22.30 |  | 25.20 | 0.68
36 | 17070095 | 无缝钢管 DN50 | m | 0.0030 |  | 13 | 32.74 | 37.00 | 0.10 | 23.93 |  | 27.04 | 0.07
37 | 17270037 | 橡胶软管 DN50 | m | 0.0240 |  | 13 | 18.07 | 20.42 | 0.43 | 18.07 |  | 20.42 | 0.43
38 | 18090005 | PE封堵塞 | 个 | 13.9998 |  | 13 | 0.22 | 0.25 | 3.08 | 0.22 |  | 0.25 | 3.08
39 | 19000003 | 法兰阀门 DN50 | 个 | 0.0032 |  | 13 | 150.44 | 170.00 | 0.48 | 150.44 |  | 170.00 | 0.48
40 | 19050009 | 内螺纹球阀 Q11F-16 DN15 | 个 | 0.0030 |  | 13 | 11.40 | 12.88 | 0.03 | 11.40 |  | 12.88 | 0.03
胜通软件
分部分项工料机汇总表
工程名称：ps—12．五里营．享园 |  |  |  |  | 标段： | [5 empty] | 第3页 共4页
序号 | 代号 | 名称/规格 | 单位 | 数量 |  | 税率(%) | 定额 |  |  | 地方 |  |  |  | 暂估
[7 empty] | 单价(除税) | 单价(含税) | 合价 | 单价(除税) |  | 单价(含税) | 合价 | 单价(除税) | 单价(含税) | 合价
41 | 20010053 | 平焊法兰 DN50 | 片 | 0.0034 |  | 13 | 20.88 | 23.60 | 0.07 | 20.88 |  | 23.60 | 0.07
42 | 24110027 | 压力表 0～6MPa | 块 | 0.0030 |  | 13 | 42.48 | 48.00 | 0.13 | 33.45 |  | 37.80 | 0.10
43 | 24110029 | 压力表 0～16MPa | 块 | 0.1400 |  | 13 | 49.56 | 56.00 | 6.94 | 33.45 |  | 37.80 | 4.68
44 | 34070019 | 防毒罩 | 个 | 0.0700 |  | 13 | 24.78 | 28.00 | 1.73 | 22.12 |  | 25.00 | 1.55
45 | 34090045 | 肥皂 | 块 | 0.5215 |  | 13 | 3.63 | 4.10 | 1.89 | 3.68 |  | 4.16 | 1.92
46 | 34110009 | 电 | kW·h | 4.7221 |  | 13 | 0.80 | 0.90 | 3.78
47 | 88000053 | 其他材料费 | % | 1.0000 |  |  | 4.39 | 4.95 | 4.39 | 4.39 |  | 4.93 | 4.39
48 | 990101015 | 履带式推土机 75kW | 台班 | 0.0164 |  |  | 834.41 | 890.68 | 13.68 | 834.41 |  | 890.68 | 13.68
49 | 990106010 | 履带式单斗挖掘机(液压) 0.6m3 | 台班 | 0.1682 |  |  | 781.73 | 841.37 | 131.49 | 781.73 |  | 841.37 | 131.49
50 | 990110020 | 轮胎式装载机 1m3 | 台班 | 0.2892 |  |  | 508.49 | 551.62 | 147.06 | 508.49 |  | 551.62 | 147.06
51 | 990304020 | 汽车式起重机 20t | 台班 | 0.1331 |  |  | 988.31 | 1065.54 | 131.54 | 988.31 |  | 1065.54 | 131.54
52 | 990727010 | 立式钻床 25mm | 台班 | 0.0017 |  |  | 7.10 | 7.94 | 0.01 | 7.10 |  | 7.94 | 0.01
53 | 990801020 | 电动单级离心清水泵 100mm | 台班 | 0.0051 |  |  | 36.85 | 40.30 | 0.19 | 36.85 |  | 40.30 | 0.19
54 | 990805020 | 污水泵 100mm | 台班 | 3.0000 |  |  | 116.92 | 130.37 | 350.76 | 116.92 |  | 130.37 | 350.76
55 | 990813030 | 试压泵 25MPa | 台班 | 0.0053 |  |  | 24.13 | 26.30 | 0.13 | 24.13 |  | 26.30 | 0.13
56 | 990901020 | 交流弧焊机 32kV·A | 台班 | 0.1971 |  |  | 94.74 | 104.84 | 18.67 | 94.74 |  | 104.84 | 18.67
57 | 990904030 | 直流弧焊机 20kV·A | 台班 | 1.1285 |  |  | 80.17 | 88.29 | 90.47 | 80.17 |  | 88.29 | 90.47
58 | 990919030 | 电焊条烘干箱 600×500×750 | 台班 | 0.1111 |  |  | 28.22 | 30.65 | 3.14 | 28.22 |  | 30.65 | 3.14
59 | 991002005 | 柴油发电机组 30kW | 台班 | 2.0000 |  |  | 311.36 | 347.76 | 622.72 | 311.36 |  | 347.76 | 622.72
60 | 991003020 | 电动空气压缩机 0.6m3/min | 台班 | 0.0938 |  |  | 40.21 | 42.94 | 3.77 | 40.21 |  | 42.94 | 3.77
胜通软件
分部分项工料机汇总表
工程名称：ps—12．五里营．享园 |  |  |  |  | 标段： | [5 empty] | 第4页 共4页
序号 | 代号 | 名称/规格 | 单位 | 数量 |  | 税率(%) | 定额 |  |  | 地方 |  |  |  | 暂估
[7 empty] | 单价(除税) | 单价(含税) | 合价 | 单价(除税) |  | 单价(含税) | 合价 | 单价(除税) | 单价(含税) | 合价
61 | 991003040 | 电动空气压缩机 3m3/min | 台班 | 0.0140 |  |  | 131.24 | 144.60 | 1.84 | 131.24 |  | 144.60 | 1.84
62 | 991215610 | 聚氨酯发泡机 | 台班 | 0.0140 |  |  | 48.97 | 54.49 | 0.69 | 48.97 |  | 54.49 | 0.69
合计 | [8 empty] | 3538.96 | － |  | － | 3385.22 | － | － | 0.00
胜通软件

## 5.分部分项主材汇总表
分部分项主材汇总表
工程名称：ps—12．五里营．享园 |  | 标段： |  |  |  | 第1页 共1页
序号 | 名称/规格 |  | 单位 | 数量 | 税率(%) |  | 单价(除税) | 单价(含税) | 金额
1 | 酚醛防锈漆(各色) |  | kg | 0.39 | 13 |  | 17.70 | 20.00 | 6.82
2 | 钢管成品基坑护栏1.2m*2m 8kg/黑黄 |  | 米 | 64.02 | 13 |  | 25.00 | 28.25 | 1600.55
3 | 高密度聚乙烯连接套管 |  | m | 5.00 | 13 |  | 100.00 | 113.00 | 499.80
4 | 聚氨酯硬质泡沫 A、B料 |  | m3 | 0.10 | 13 |  | 1946.90 | 2200.00 | 204.42
5 | 收缩带 |  | m2 | 2.05 | 13 |  | 23.89 | 27.00 | 49.00
6 | 水 |  | m3 | 0.10 | 3 |  | 4.37 | 4.50 | 0.43
7 | 水 |  | t | 1.31 | 3 |  | 4.37 | 4.50 | 5.73
8 | 塑套钢保温管DN125 |  | m | 3.00 | 13 |  | 75.22 | 85.00 | 225.66
9 | 弯头(异径管)DN125 3D |  | 个 | 3.00 | 13 |  | 207.08 | 234.00 | 621.24
合计 | [8 empty] | 3213.65
胜通软件

## 6.措施项目清单计价汇总表
措施项目清单计价汇总表
工程名称：ps—12．五里营．享园 |  | 标段： | 第1页 共1页
序号 | 项目名称 |  |  | 金额(元)
1 | 单价措施费
2 | 总价措施费 |  |  | 175.72
合计 |  |  |  | 175.72
胜通软件

## 7.总价措施项目清单与计价表
总价措施项目清单与计价表
工程名称：ps—12．五里营．享园 |  | 标段： |  | 第1页 共2页
序号 | 项目名称 |  | 计算基础 |  | 费率(%) | 金额(元)
| 计费基础 |  | 分部分项省价人机费 |  |  | 3238.71
人机费含量
| 其中：(1) 夜间施工费（H1） |  |  |  | 45
| (2) 二次搬运费（H2） |  |  |  | 45
| (3) 冬雨季施工增加费（H3） |  |  |  | 45
| (4) 已完工程及设备保护费（H4） |  |  |  | 45
| (5) 工程定位复测费（H5） |  |  |  | 45
| (6) 地下管线交叉处理（H6） |  |  |  | 45
1 | 夜间施工费 |  |  |  | 0.92 | 33.82
| 其中：企业管理费和利润计算基础（A1） |  | 计费基础×F01×H1 |  | 0.92 | 13.41
| 企业管理费（A2） |  | A1×FL |  | 18.2 | 2.44
| 利润（A3） |  | A1×FL |  | 11.8 | 1.58
2 | 二次搬运 |  |  |  | 1.22 | 44.85
| 其中：企业管理费和利润计算基础（B1） |  | 计费基础×F02×H2 |  | 1.22 | 17.78
| 企业管理费（B2） |  | B1×FL |  | 18.2 | 3.24
| 利润（B3） |  | B1×FL |  | 11.8 | 2.1
3 | 冬雨季施工增加费 |  |  |  | 0.93 | 34.19
| 其中：企业管理费和利润计算基础（C1） |  | 计费基础×F03×H3 |  | 0.93 | 13.55
| 企业管理费（C2） |  | C1×FL |  | 18.2 | 2.47
| 利润（C3） |  | C1×FL |  | 11.8 | 1.6
4 | 已完工程及设备保护费 |  |  |  | 0.49 | 18.01
| 其中：企业管理费和利润计算基础（D1） |  | 计费基础×F04×H4 |  | 0.49 | 7.14
| 企业管理费（D2） |  | D1×FL |  | 18.2 | 1.3
| 利润（D3） |  | D1×FL |  | 11.8 | 0.84
5 | 工程定位复测费 |  |  |  | 0.48 | 17.65
| 其中：企业管理费和利润计算基础（E1） |  | 计费基础×F05×H5 |  | 0.48 | 7
| 企业管理费（E2） |  | E1×FL |  | 18.2 | 1.27
| 利润（E3） |  | E1×FL |  | 11.8 | 0.83
6 | 地下管线交叉处理 |  |  |  | 0.74 | 27.2
| 其中：企业管理费和利润计算基础（F1） |  | 计费基础×F06×H6 |  | 0.74 | 10.78
| 企业管理费（F2） |  | F1×FL |  | 18.2 | 1.96
| 利润（F3） |  | F1×FL |  | 11.8 | 1.27
| 合计 |  |  |  |  | 175.72
| 其中：人机费 |  | A1+B1+C1+D1+E1+F1 |  |  | 69.66
| 企业管理费 |  | A2+B2+C2+D2+E2+F2 |  |  | 12.68
胜通软件
总价措施项目清单与计价表
工程名称：ps—12．五里营．享园 |  | 标段： |  | 第2页 共2页
序号 | 项目名称 |  | 计算基础 |  | 费率(%) | 金额(元)
| 利润 |  | A3+B3+C3+D3+E3+E3 |  |  | 7.78
胜通软件

## 8.规费、税金项目清单与计价表
规费、税金项目清单与计价表
工程名称：ps—12．五里营．享园 |  | 标段： |  | 第1页 共1页
序号 | 项目名称 |  | 计算基础 |  | 费率(%) | 金额(元)
| 分部分项工程费+措施项目费+其他项目费-智 慧工地单价措施 |  |  |  |  | 12769.33
| 分部分项工程费+措施项目费+其他项目费 |  |  |  |  | 12769.33
1 | 规费 |  |  |  |  | 899.59
1.1 | 安全文明施工费 |  |  |  |  | 616.75
1.1.1 | 其中：1. 安全施工费 |  | 分部分项工程费+措施项目费+其 他项目费-疫情防控措施费 |  | 1.75 | 223.46
1.1.2 | 2. 环境保护费 |  | 分部分项工程费+措施项目费+其 他项目费-疫情防控措施费 |  | 1.33 | 169.83
1.1.3 | 3. 文明施工费 |  | 分部分项工程费+措施项目费+其 他项目费-疫情防控措施费 |  | 0.84 | 107.26
1.1.4 | 4. 临时设施费 |  | 分部分项工程费+措施项目费+其 他项目费-疫情防控措施费 |  | 0.91 | 116.2
1.2 | 社会保险费 |  | 分部分项工程费+措施项目费+其 他项目费-疫情防控措施费 |  | 1.52 | 194.09
1.3 | 住房公积金 |  | 按工程所在地相关规定计算 |  | 0.59 | 75.34
1.4 | 建设项目工伤保险 |  | 按工程所在地相关规定计算 |  | 0.105 | 13.41
1.5 | 优质优价费 |  | 分部分项工程费+措施项目费+其 他项目费
2 | 税金 |  | 分部分项工程费+措施项目费+其 他项目费+规费+设备费-甲供材料 费-甲供主材费-甲供设备费 |  | 9 | 1230.2
| 合计 |  |  |  |  | 2129.79
胜通软件