## 1. gclx zymc 汇总表
市政工程招标控制价汇总表
工程名称：ps—13．物资部漏水抢修3次 |  | 标段： |  | 第1页 共1页
序号 | 汇总名称 |  | 合计
|  |  | 金额（元） |  | 其中暂估价（元）
1 | 分部分项工程 |  | 4821.41
1.1 | E、管网工程 |  | 4821.41
2 | 措施项目 |  | 98.30
2.1 | 单价措施费
2.2 | 总价措施费 |  | 98.30
3 | 其他项目
3.1 | 暂列金额
3.2 | 专业工程暂估价
3.3 | 特殊项目暂估价
3.4 | 计日工
3.5 | 采购保管费
3.6 | 其他检验试验费
3.7 | 总承包服务费
3.8 | 其他
4 | 规费 |  | 346.60
5 | 设备费
6 | 税金 |  | 473.97
| 合计=1+2+3+4+5+6 |  | 5740.28
胜通软件

## 2.分部分项工程量清单与计价表
分部分项工程量清单与计价表
工程名称：ps—13．物资部漏水抢修3次 |  |  | 标段： |  |  | 第1页 共1页
序号 | 项目编码 | 项目名称 项目特征 |  | 计量单位 | 工程量 |  | 金额（元）
[7 empty] | 综合单价 | 合价 | 其中： 暂估价
1 | 041001006001 | 拆除管道 拆除管道、管件、保温，清理 1.材质 2.管径：DN65 |  | m | 7 |  | 11.5 | 80.5
2 | 040501002001 | 钢管 1.垫层、基础材质及厚 度：更换无缝钢管 DN150 2.材质及规格：自购、含除锈刷漆、聚氨酯 瓦壳保温、三布两油树脂漆 3.接口方式 4.铺设深度 5.管道检验及试验要求 6.集中防腐运距 |  | m | 3 |  | 189.58 | 568.74
3 | 040501002002 | 钢管 1.垫层、基础材质及厚 度：更换镀锌钢管 DN150 2.材质及规格：自购、含除锈刷漆、聚氨酯 瓦壳保温、三布两油树脂漆 3.接口方式 4.铺设深度 5.管道检验及试验要求 6.集中防腐运距 |  | m | 4 |  | 193.18 | 772.72
4 | 040502007001 | 盲堵板制作、安装 1.材质及规格：钢板封堵20cm*20cm*1cm 2.连接形式：自购 |  | 块 | 1 |  | 40.75 | 40.75
5 | 04B001 | 抢修漏水点 1.名称：抢修漏水点 |  | 处 | 3 |  | 140.13 | 420.39
6 | 04B002 | 发电机 1.名称：发电机 2.规格：16kw自供 |  | 台班 | 3 |  | 404.77 | 1214.31
7 | 04B003 | 发电机拖车 1.内容：托运发电机、材料采购、运输等 |  | 台班 | 3 |  | 300 | 900
8 | 04B004 | 抢修人员 1.内容：安全防护、管道排水、管沟清理、 查找漏水点、开关阀门等 |  | 定额工 | 8 |  | 103 | 824
本页小计 | [7 empty] | 4821.41
合计 | [7 empty] | 4821.41
胜通软件

## 3.工程量清单综合单价分析表
工程量清单综合单价分析表
工程名称：ps—13．物资部漏水抢修3次 |  |  | 标段： |  |  |  |  | 第1页 共2页
序号 | 项目编码 | 项目名称 |  | 单位 | 工程量 | 综合单价组成 | [5 empty] | 综合 单价
[6 empty] | 人工费 | 材料费 |  | 机械费 | 计费 基础 | 管理费 和利润
1 | 041001006001 | 拆除管道 拆除管道、管件、保温，清理 1.材质 2.管径：DN65 |  | m | － | 7.17 | 0.58 |  | 0.98 | 9.22 | 2.77 | 11.5
| 12-4-73借调 | 拆除聚氨酯泡沫喷涂发泡安装 管道 外径 φ133以内@R*0.5,C*0.5,J*0.5 |  | m3 | 0.027 | 7.17 | 0.58 |  | 0.98
2 | 040501002001 | 钢管 1.垫层、基础材质及厚 度：更换无 缝钢管DN150 2.材质及规格：自购、含除锈刷漆、 聚氨酯瓦壳保温、三布两油树脂漆 3.接口方式 4.铺设深度 5.管道检验及试验要求 6.集中防腐运距 |  | m | － | 53.14 | 112.78 |  | 4.14 | 65.03 | 19.52 | 189.58
| 5-1-29 | 钢管安装(电弧焊接口) ≤DN150 综 合 |  | 10m | 0.1 | 12.58 | 1.17 |  | 1.41
| zc59_0006 | 无缝钢管DN150 |  | m | 1.015 |  | 66.47
| 02-1-4借 | 公称直径(mm以内) 150 |  | 10m | 0.1 | 12.20 | 0.34
| 12-1-1借 | 手工除锈 管道 轻锈 |  | 10m2 | 0.053 | 1.92 | 0.16
| 12-2-3借 | 管道刷油 防锈漆 第一遍 |  | 10m2 | 0.053 | 2.20 | 0.05
| zc59_0003 | 酚醛防锈漆(各色) |  | kg | 0.069 |  | 1.23
| 12-2-4借 | 管道刷油 防锈漆 增一遍 |  | 10m2 | 0.053 | 1.05 | 0.04
| zc59_0003 | 酚醛防锈漆(各色) |  | kg | 0.059 |  | 1.05
| 12-4-73借 | 聚氨酯泡沫喷涂发泡安装 管道外径 φ133以内 |  | m3 | 0.027 | 14.35 | 1.16 |  | 1.96
| zc59_0007 | 异氰酸酯 |  | kg | 0.886 |  | 17.24
| zc59_0008 | 组合聚醚 |  | kg | 0.805 |  | 16.24
| 7-7-472 | 玻璃丝布 管道 |  | 10m2 | 0.053 | 1.97 | 0.01
| zc59_0001 | 玻璃丝布 |  | m2 | 0.74 |  | 1.64
| 12-3-80借 | 冷固环氧树脂漆 管道 底漆 两遍 |  | 10m2 | 0.053 | 6.87 | 1.25 |  | 0.77
| zc59_0005 | 环氧树脂 |  | kg | 0.167 |  | 4.73
3 | 040501002002 | 钢管 1.垫层、基础材质及厚 度：更换镀 锌钢管DN150 2.材质及规格：自购、含除锈刷漆、 聚氨酯瓦壳保温、三布两油树脂漆 3.接口方式 4.铺设深度 5.管道检验及试验要求 6.集中防腐运距 |  | m | － | 53.14 | 116.38 |  | 4.14 | 65.04 | 19.52 | 193.18
| 5-1-29 | 钢管安装(电弧焊接口) ≤DN150 综 合 |  | 10m | 0.1 | 12.58 | 1.17 |  | 1.41
| zc59_0002 | 镀锌钢管DN150 |  | m | 1.015 |  | 70.07
| 02-1-4借 | 公称直径(mm以内) 150 |  | 10m | 0.1 | 12.20 | 0.34
胜通软件
工程量清单综合单价分析表
工程名称：ps—13．物资部漏水抢修3次 |  |  | 标段： |  |  |  |  | 第2页 共2页
序号 | 项目编码 | 项目名称 |  | 单位 | 工程量 | 综合单价组成 | [5 empty] | 综合 单价
[6 empty] | 人工费 | 材料费 |  | 机械费 | 计费 基础 | 管理费 和利润
| 12-1-1借 | 手工除锈 管道 轻锈 |  | 10m2 | 0.053 | 1.92 | 0.16
| 12-2-3借 | 管道刷油 防锈漆 第一遍 |  | 10m2 | 0.053 | 2.20 | 0.05
| zc59_0003 | 酚醛防锈漆(各色) |  | kg | 0.069 |  | 1.23
| 12-2-4借 | 管道刷油 防锈漆 增一遍 |  | 10m2 | 0.053 | 1.05 | 0.04
| zc59_0003 | 酚醛防锈漆(各色) |  | kg | 0.059 |  | 1.05
| 12-4-73借 | 聚氨酯泡沫喷涂发泡安装 管道外径 φ133以内 |  | m3 | 0.027 | 14.35 | 1.16 |  | 1.96
| zc59_0007 | 异氰酸酯 |  | kg | 0.885 |  | 17.24
| zc59_0008 | 组合聚醚 |  | kg | 0.805 |  | 16.24
| 7-7-472 | 玻璃丝布 管道 |  | 10m2 | 0.053 | 1.97 | 0.01
| zc59_0001 | 玻璃丝布 |  | m2 | 0.74 |  | 1.64
| 12-3-80借 | 冷固环氧树脂漆 管道 底漆 两遍 |  | 10m2 | 0.053 | 6.87 | 1.25 |  | 0.77
| zc59_0005 | 环氧树脂 |  | kg | 0.167 |  | 4.73
4 | 040502007001 | 盲堵板制作、安装 1.材质及规格：钢板封堵 20cm*20cm*1cm 2.连接形式：自购 |  | 块 | － | 17.30 | 14.62 |  | 2.25 | 21.91 | 6.58 | 40.75
| 7-2-366 | 法兰盲(堵)板 ≤DN50 |  | 组 | 1 | 17.30 | 2.23 |  | 2.25
| zc59_0004 | 钢板20cm*20cm*1cm |  | 个 | 1 |  | 12.39
5 | 04B001 | 抢修漏水点 1.名称：抢修漏水点 |  | 处 | － | 232.68 | 15.28 |  | 20.75 | 285.05 | 85.52 | 140.13
| 6-16借 | 钢管、件(阀)更换(焊接)公称直径 (mm）以内 65 |  | 处 |  | 152.34 | 9.85
| 6-407借 | 管道焊缝漏点补焊 |  | 点 | 1 | 80.34 | 5.43 |  | 20.75
6 | 04B002 | 发电机 1.名称：发电机 2.规格：16kw自供 |  | 台班 | － |  |  |  | 311.36 | 311.36 | 93.41 | 404.77
| 临时子目调 | 柴油发电机 |  | 台班 | 1 |  |  |  | 311.36
7 | 04B003 | 发电机拖车 1.内容：托运发电机、材料采购、运 输等 |  | 台班 | － |  | 300.00 |  |  |  |  | 300
| 临时子目 | 发电机拖车 |  | 台班 | 1 |  | 300.00
8 | 04B004 | 抢修人员 1.内容：安全防护、管道排水、管沟 清理、查找漏水点、开关阀门等 |  | 定额 工 | － |  | 103.00 |  |  |  |  | 103
| 临时子目 | 抢修人员 |  | 定额 工 | 1 |  | 103.00
胜通软件

## 4.分部分项工料机汇总表
分部分项工料机汇总表
工程名称：ps—13．物资部漏水抢修3次 |  |  |  |  | 标段： | [5 empty] | 第1页 共2页
序号 | 代号 | 名称/规格 | 单位 | 数量 |  | 税率(%) | 定额 |  |  | 地方 |  |  |  | 暂估
[7 empty] | 单价(除税) | 单价(含税) | 合价 | 单价(除税) |  | 单价(含税) | 合价 | 单价(除税) | 单价(含税) | 合价
1 | 00010030 | 综合工日（房修安装） | 工日 | 0.7119 |  |  | 138.00 | 138.00 | 98.24 | 120.00 |  |  | 85.43
2 | 00010030 | 综合工日（安装） | 工日 | 1.9573 |  |  | 138.00 | 138.00 | 270.11 | 120.00 |  |  | 234.88
3 | 00010040 | 综合工日（市政养护） | 工日 | 2.3400 |  |  | 117.00 | 117.00 | 273.78 | 103.00 |  |  | 241.02
4 | 00010040 | 综合工日（市政) | 工日 | 1.1564 |  |  | 117.00 | 117.00 | 135.30 | 103.00 |  |  | 119.11
5 | 01030023 | 镀锌低碳钢丝 (综合) | kg | 0.0112 |  | 13 | 5.71 | 6.45 | 0.06 | 5.23 |  | 5.91 | 0.06
6 | 01210004 | 角钢(综合) | kg | 0.1092 |  | 13 | 3.72 | 4.20 | 0.41 | 3.72 |  | 4.20 | 0.41
7 | 01290149 | 热轧薄钢板 δ0.5～1.0 | kg | 1.1392 |  | 13 | 4.07 | 4.60 | 4.64 | 3.38 |  | 3.82 | 3.85
8 | 02270025 | 破布 | kg | 0.1480 |  | 13 | 6.74 | 7.62 | 1.00 | 6.74 |  | 7.62 | 1.00
9 | 03110105 | 砂轮片 φ100 | 片 | 3.4500 |  | 13 | 1.42 | 1.60 | 4.90 | 1.42 |  | 1.60 | 4.90
10 | 03110115 | 尼龙砂轮片 φ100 | 片 | 0.0552 |  | 13 | 2.12 | 2.40 | 0.12 | 2.12 |  | 2.40 | 0.12
11 | 03110173 | 钢丝刷子 | 把 | 0.0740 |  | 13 | 2.92 | 3.30 | 0.22 | 2.15 |  | 2.43 | 0.16
12 | 03110181 | 铁砂布 0#～2# | 张 | 2.7760 |  | 13 | 0.78 | 0.88 | 2.17 | 0.78 |  | 0.88 | 2.17
13 | 03130101 | 电焊条 | kg | 0.8520 |  | 13 | 7.96 | 9.00 | 6.78 | 7.21 |  | 8.15 | 6.14
14 | 03130127 | 低碳钢焊条 J422(综合) | kg | 0.0570 |  | 13 | 10.62 | 12.00 | 0.61 | 4.82 |  | 5.45 | 0.27
15 | 03130143 | 低碳钢焊条(综合) | kg | 0.3766 |  | 13 | 7.96 | 9.00 | 3.00 | 4.82 |  | 5.45 | 1.82
16 | 04090019 | 石英粉 | kg | 0.1074 |  | 3 | 0.36 | 0.37 | 0.04 | 0.36 |  | 0.37 | 0.04
17 | 14010003 | 清油 | kg | 0.0100 |  | 13 | 14.07 | 15.90 | 0.14 | 17.87 |  | 20.19 | 0.18
18 | 14030021 | 溶剂汽油 | kg | 0.2740 |  | 13 | 6.57 | 7.42 | 1.80 | 6.57 |  | 7.42 | 1.80
19 | 14070003 | 白铅油 | kg | 0.0400 |  | 13 | 6.73 | 7.60 | 0.27 | 6.73 |  | 7.60 | 0.27
20 | 14070017 | 机油 15# | kg | 0.0700 |  | 13 | 9.12 | 10.30 | 0.64 | 14.19 |  | 16.03 | 0.99
21 | 14330009 | 邻苯二甲酸二丁酯 | kg | 0.1185 |  | 13 | 5.90 | 6.67 | 0.70 | 5.90 |  | 6.67 | 0.70
胜通软件
分部分项工料机汇总表
工程名称：ps—13．物资部漏水抢修3次 |  |  |  |  | 标段： | [5 empty] | 第2页 共2页
序号 | 代号 | 名称/规格 | 单位 | 数量 |  | 税率(%) | 定额 |  |  | 地方 |  |  |  | 暂估
[7 empty] | 单价(除税) | 单价(含税) | 合价 | 单价(除税) |  | 单价(含税) | 合价 | 单价(除税) | 单价(含税) | 合价
22 | 14330017 | 乙二胺 | kg | 0.0926 |  | 13 | 16.16 | 18.26 | 1.50 | 16.16 |  | 18.26 | 1.50
23 | 14330041 | 丙酮 | kg | 1.8423 |  | 13 | 5.41 | 6.11 | 9.97 | 5.41 |  | 6.11 | 9.97
24 | 14390001 | 氧气 | m3 | 0.9780 |  | 9 | 5.35 | 5.83 | 5.23 | 6.94 |  | 7.56 | 6.79
25 | 14390005 | 乙炔气 | kg | 0.3270 |  | 9 | 14.61 | 15.92 | 4.78 | 17.18 |  | 18.73 | 5.62
26 | 34110009 | 电 | kW·h | 0.0500 |  | 13 | 0.80 | 0.90 | 0.04
27 | 88000053 | 其他材料费 | % | 1.0000 |  |  | 3.07 | 3.43 | 3.07 | 3.00 |  | 3.35 | 3.00
28 | 990904030 | 直流弧焊机 20kV·A | 台班 | 0.8960 |  |  | 80.17 | 88.29 | 71.83 | 80.17 |  | 88.29 | 71.83
29 | 990919030 | 电焊条烘干箱 600×500×750 | 台班 | 0.0899 |  |  | 28.22 | 30.65 | 2.54 | 28.22 |  | 30.65 | 2.54
30 | 991002005 | 柴油发电机组 30kW | 台班 | 3.0000 |  |  | 311.36 | 347.76 | 934.08 | 311.36 |  | 347.76 | 934.08
31 | 991003040 | 电动空气压缩机 3m3/min | 台班 | 0.1139 |  |  | 131.24 | 144.60 | 14.95 | 131.24 |  | 144.60 | 14.95
32 | 991201010 | 轴流通风机 7.5kW | 台班 | 0.1203 |  |  | 45.01 | 49.50 | 5.41 | 45.01 |  | 49.50 | 5.41
33 | 991215610 | 聚氨酯发泡机 | 台班 | 0.1139 |  |  | 48.97 | 54.49 | 5.58 | 48.97 |  | 54.49 | 5.58
合计 | [8 empty] | 1863.91 | － |  | － | 1766.59 | － | － | 0.00
胜通软件

## 5.分部分项主材汇总表
分部分项主材汇总表
工程名称：ps—13．物资部漏水抢修3次 |  | 标段： |  |  |  | 第1页 共1页
序号 | 名称/规格 |  | 单位 | 数量 | 税率(%) |  | 单价(除税) | 单价(含税) | 金额
1 | 玻璃丝布 |  | m2 | 5.18 | 13 |  | 2.21 | 2.50 | 11.45
2 | 镀锌钢管DN150 |  | m | 4.06 | 13 |  | 69.03 | 78.00 | 280.26
3 | 酚醛防锈漆(各色) |  | kg | 0.90 | 13 |  | 17.70 | 20.00 | 15.92
4 | 钢板20cm*20cm*1cm |  | 个 | 1.00 | 13 |  | 12.39 | 14.00 | 12.39
5 | 环氧树脂 |  | kg | 1.17 | 13 |  | 28.32 | 32.00 | 33.12
6 | 无缝钢管DN150 |  | m | 3.04 | 13 |  | 65.49 | 74.00 | 199.42
7 | 异氰酸酯 |  | kg | 6.20 | 13 |  | 19.47 | 22.00 | 120.68
8 | 组合聚醚 |  | kg | 5.63 | 13 |  | 20.18 | 22.80 | 113.66
合计 | [8 empty] | 786.90
胜通软件

## 6.措施项目清单计价汇总表
措施项目清单计价汇总表
工程名称：ps—13．物资部漏水抢修3次 |  | 标段： | 第1页 共1页
序号 | 项目名称 |  |  | 金额(元)
1 | 单价措施费
2 | 总价措施费 |  |  | 98.3
合计 |  |  |  | 98.3
胜通软件

## 7.总价措施项目清单与计价表
总价措施项目清单与计价表
工程名称：ps—13．物资部漏水抢修3次 |  | 标段： |  | 第1页 共2页
序号 | 项目名称 |  | 计算基础 |  | 费率(%) | 金额(元)
| 计费基础 |  | 分部分项省价人机费 |  |  | 1811.81
人机费含量
| 其中：(1) 夜间施工费（H1） |  |  |  | 45
| (2) 二次搬运费（H2） |  |  |  | 45
| (3) 冬雨季施工增加费（H3） |  |  |  | 45
| (4) 已完工程及设备保护费（H4） |  |  |  | 45
| (5) 工程定位复测费（H5） |  |  |  | 45
| (6) 地下管线交叉处理（H6） |  |  |  | 45
1 | 夜间施工费 |  |  |  | 0.92 | 18.93
| 其中：企业管理费和利润计算基础（A1） |  | 计费基础×F01×H1 |  | 0.92 | 7.5
| 企业管理费（A2） |  | A1×FL |  | 18.2 | 1.37
| 利润（A3） |  | A1×FL |  | 11.8 | 0.89
2 | 二次搬运 |  |  |  | 1.22 | 25.08
| 其中：企业管理费和利润计算基础（B1） |  | 计费基础×F02×H2 |  | 1.22 | 9.95
| 企业管理费（B2） |  | B1×FL |  | 18.2 | 1.81
| 利润（B3） |  | B1×FL |  | 11.8 | 1.17
3 | 冬雨季施工增加费 |  |  |  | 0.93 | 19.12
| 其中：企业管理费和利润计算基础（C1） |  | 计费基础×F03×H3 |  | 0.93 | 7.58
| 企业管理费（C2） |  | C1×FL |  | 18.2 | 1.38
| 利润（C3） |  | C1×FL |  | 11.8 | 0.89
4 | 已完工程及设备保护费 |  |  |  | 0.49 | 10.08
| 其中：企业管理费和利润计算基础（D1） |  | 计费基础×F04×H4 |  | 0.49 | 4
| 企业管理费（D2） |  | D1×FL |  | 18.2 | 0.73
| 利润（D3） |  | D1×FL |  | 11.8 | 0.47
5 | 工程定位复测费 |  |  |  | 0.48 | 9.87
| 其中：企业管理费和利润计算基础（E1） |  | 计费基础×F05×H5 |  | 0.48 | 3.91
| 企业管理费（E2） |  | E1×FL |  | 18.2 | 0.71
| 利润（E3） |  | E1×FL |  | 11.8 | 0.46
6 | 地下管线交叉处理 |  |  |  | 0.74 | 15.22
| 其中：企业管理费和利润计算基础（F1） |  | 计费基础×F06×H6 |  | 0.74 | 6.03
| 企业管理费（F2） |  | F1×FL |  | 18.2 | 1.1
| 利润（F3） |  | F1×FL |  | 11.8 | 0.71
| 合计 |  |  |  |  | 98.3
| 其中：人机费 |  | A1+B1+C1+D1+E1+F1 |  |  | 38.97
| 企业管理费 |  | A2+B2+C2+D2+E2+F2 |  |  | 7.1
胜通软件
总价措施项目清单与计价表
工程名称：ps—13．物资部漏水抢修3次 |  | 标段： |  | 第2页 共2页
序号 | 项目名称 |  | 计算基础 |  | 费率(%) | 金额(元)
| 利润 |  | A3+B3+C3+D3+E3+E3 |  |  | 4.34
胜通软件

## 8.规费、税金项目清单与计价表
规费、税金项目清单与计价表
工程名称：ps—13．物资部漏水抢修3次 |  | 标段： |  | 第1页 共1页
序号 | 项目名称 |  | 计算基础 |  | 费率(%) | 金额(元)
| 分部分项工程费+措施项目费+其他项目费-智 慧工地单价措施 |  |  |  |  | 4919.71
| 分部分项工程费+措施项目费+其他项目费 |  |  |  |  | 4919.71
1 | 规费 |  |  |  |  | 346.6
1.1 | 安全文明施工费 |  |  |  |  | 237.62
1.1.1 | 其中：1. 安全施工费 |  | 分部分项工程费+措施项目费+其 他项目费-疫情防控措施费 |  | 1.75 | 86.09
1.1.2 | 2. 环境保护费 |  | 分部分项工程费+措施项目费+其 他项目费-疫情防控措施费 |  | 1.33 | 65.43
1.1.3 | 3. 文明施工费 |  | 分部分项工程费+措施项目费+其 他项目费-疫情防控措施费 |  | 0.84 | 41.33
1.1.4 | 4. 临时设施费 |  | 分部分项工程费+措施项目费+其 他项目费-疫情防控措施费 |  | 0.91 | 44.77
1.2 | 社会保险费 |  | 分部分项工程费+措施项目费+其 他项目费-疫情防控措施费 |  | 1.52 | 74.78
1.3 | 住房公积金 |  | 按工程所在地相关规定计算 |  | 0.59 | 29.03
1.4 | 建设项目工伤保险 |  | 按工程所在地相关规定计算 |  | 0.105 | 5.17
1.5 | 优质优价费 |  | 分部分项工程费+措施项目费+其 他项目费
2 | 税金 |  | 分部分项工程费+措施项目费+其 他项目费+规费+设备费-甲供材料 费-甲供主材费-甲供设备费 |  | 9 | 473.97
| 合计 |  |  |  |  | 820.57
胜通软件