## 1. gclx zymc 汇总表
市政工程招标控制价汇总表
工程名称：ps—14．幸福小区3号楼 |  | 标段： |  | 第1页 共1页
序号 | 汇总名称 |  | 合计
|  |  | 金额（元） |  | 其中暂估价（元）
1 | 分部分项工程 |  | 39683.61
1.1 | E、管网工程 |  | 39683.61
2 | 措施项目 |  | 947.54
2.1 | 单价措施费
2.2 | 总价措施费 |  | 947.54
3 | 其他项目
3.1 | 暂列金额
3.2 | 专业工程暂估价
3.3 | 特殊项目暂估价
3.4 | 计日工
3.5 | 采购保管费
3.6 | 其他检验试验费
3.7 | 总承包服务费
3.8 | 其他
4 | 规费 |  | 2862.45
5 | 设备费
6 | 税金 |  | 3914.42
| 合计=1+2+3+4+5+6 |  | 47408.02
胜通软件

## 2.分部分项工程量清单与计价表
分部分项工程量清单与计价表
工程名称：ps—14．幸福小区3号楼 |  |  | 标段： |  |  | 第1页 共2页
序号 | 项目编码 | 项目名称 项目特征 |  | 计量单位 | 工程量 |  | 金额（元）
[7 empty] | 综合单价 | 合价 | 其中： 暂估价
1 | 040501002001 | 钢管 1.垫层、基础材质及厚 度：更换镀锌钢管 DN80 2.材质及规格：自购 4.铺设深度 5.管道检验及试验要求 6.集中防腐运距 |  | m | 28 |  | 60.41 | 1691.48
2 | 040501002002 | 钢管 1.垫层、基础材质及厚 度：更换镀锌钢管 DN65 2.材质及规格：自购 3.接口方式 4.铺设深度 5.管道检验及试验要求 6.集中防腐运距 |  | m | 110 |  | 46.32 | 5095.2
3 | 040501002003 | 钢管 1.垫层、基础材质及厚 度：更换镀锌钢管 DN50 2.材质及规格：自购 3.接口方式 4.铺设深度 5.管道检验及试验要求 6.集中防腐运距 |  | m | 18 |  | 35.82 | 644.76
4 | 04B001 | 管道保温及外护 1.名称：4cm聚氨酯瓦壳安装 |  | m3 | 2.3778 |  | 2081.25 | 4948.8
5 | 04B002 | 管道保温及外护 1.名称：管道缠绕玻璃丝布+冷固环氧树脂 漆 |  | m2 | 77.86 |  | 38.8 | 3020.97
6 | 04B003 | 管道保温及外护 1.名称：0.5mm外护铝板安装 |  | m2 | 77.86 |  | 81.48 | 6344.03
7 | 041001006001 | 拆除管道 拆除管道、管件、保温，清理 1.材质 2.管径： |  | m | 156 |  | 33.18 | 5176.08
8 | 040502002001 | 钢管管件制作、安装 1.种类：焊接弯头DN80 2.材质及规格：自购 3.接口形式 |  | 个 | 2 |  | 99.94 | 199.88
9 | 040502002002 | 钢管管件制作、安装 1.种类：焊接弯头DN65 2.材质及规格：自购 3.接口形式 |  | 个 | 16 |  | 89.98 | 1439.68
10 | 040502002003 | 钢管管件制作、安装 1.种类：焊接弯头DN50 2.材质及规格：自购 3.接口形式 |  | 个 | 12 |  | 78.45 | 941.4
11 | 040502002004 | 钢管管件制作、安装 1.种类：大小头DN80*DN65 2.材质及规格：自购 3.接口形式 |  | 个 | 2 |  | 96.09 | 192.18
本页小计 | [7 empty] | 29694.46
合计 | [7 empty] | 29694.46
胜通软件
分部分项工程量清单与计价表
工程名称：ps—14．幸福小区3号楼 |  |  | 标段： |  |  | 第2页 共2页
序号 | 项目编码 | 项目名称 项目特征 |  | 计量单位 | 工程量 |  | 金额（元）
[7 empty] | 综合单价 | 合价 | 其中： 暂估价
12 | 040502002005 | 钢管管件制作、安装 1.种类：大小头DN65*DN50 2.材质及规格：自购 3.接口形式 |  | 个 | 2 |  | 88.2 | 176.4
13 | 040502005001 | 阀门 1.种类：焊接球阀DN80 2.材质及规格：自购 3.连接形式 4.试验要求 |  | 个 | 2 |  | 368.71 | 737.42
14 | 040502005002 | 阀门 1.种类：焊接球阀DN50 2.材质及规格：自购 3.连接形式 4.试验要求 |  | 个 | 7 |  | 242.91 | 1700.37
15 | 040502005003 | 阀门 1.种类：焊接球阀DN32 2.材质及规格：自购 3.连接形式 4.试验要求 |  | 个 | 1 |  | 158.34 | 158.34
16 | 040503003001 | 金属支架制作、安装 1.垫层、基础材质及厚度：镀锌角钢支架制 作安装5*5 2.混凝土强度等级 3.支架材质 4.支架形式 5.预埋件材质及规格 |  | kg | 135.72 |  | 16.01 | 2172.88
17 | 04B004 | 发电机 1.名称：发电机 2.规格：16kw自供 |  | 台班 | 4 |  | 404.77 | 1619.08
18 | 04B005 | 发电机拖车 1.内容：托运发电机、材料采购、运输等 |  | 台班 | 4 |  | 300 | 1200
19 | 04B006 | 叉车吊 1.名称：叉车吊5吨 2.规格：高空吊装 |  | 台班 | 2 |  | 648.83 | 1297.66
20 | 04B007 | 抢修人员 1.内容：安全防护、勘察、材料采购、排水 、垃圾外运、场地卫生、除锈刷漆等 |  | 定额工 | 9 |  | 103 | 927
本页小计 | [7 empty] | 9989.15
合计 | [7 empty] | 39683.61
胜通软件

## 3.工程量清单综合单价分析表
工程量清单综合单价分析表
工程名称：ps—14．幸福小区3号楼 |  |  | 标段： |  |  |  |  | 第1页 共4页
序号 | 项目编码 | 项目名称 |  | 单位 | 工程量 | 综合单价组成 | [5 empty] | 综合 单价
[6 empty] | 人工费 | 材料费 |  | 机械费 | 计费 基础 | 管理费 和利润
1 | 040501002001 | 钢管 1.垫层、基础材质及厚 度：更换镀 锌钢管DN80 2.材质及规格：自购 4.铺设深度 5.管道检验及试验要求 6.集中防腐运距 |  | m | － | 13.12 | 40.77 |  | 1.57 | 16.47 | 4.95 | 60.41
| 7-1-14 | 钢管安装(电弧焊) ≤DN80 |  | 10m | 0.1 | 8.75 | 0.65 |  | 1.05
| zc60_0007 | 镀锌钢管DN80 |  | m | 1.013 |  | 39.80
| 7-1-14调 | 拆除钢管安装(电弧焊) ≤DN80@R*0.5,C*0.5,J*0.5 |  | 10m | 0.1 | 4.37 | 0.32 |  | 0.52
2 | 040501002002 | 钢管 1.垫层、基础材质及厚 度：更换镀 锌钢管DN65 2.材质及规格：自购 3.接口方式 4.铺设深度 5.管道检验及试验要求 6.集中防腐运距 |  | m | － | 10.98 | 30.02 |  | 1.21 | 13.69 | 4.11 | 46.32
| 7-1-13 | 钢管安装(电弧焊) ≤DN65 |  | 10m | 0.1 | 7.32 | 0.51 |  | 0.81
| zc60_0006 | 镀锌钢管DN65 |  | m | 1.014 |  | 29.25
| 7-1-13调 | 拆除钢管安装(电弧焊) ≤DN65 |  | 10m | 0.1 | 3.66 | 0.26 |  | 0.40
3 | 040501002003 | 钢管 1.垫层、基础材质及厚 度：更换镀 锌钢管DN50 2.材质及规格：自购 3.接口方式 4.铺设深度 5.管道检验及试验要求 6.集中防腐运距 |  | m | － | 8.67 | 23.23 |  | 0.75 | 10.59 | 3.17 | 35.82
| 7-1-12 | 钢管安装(电弧焊) ≤DN50 |  | 10m | 0.1 | 5.78 | 0.40 |  | 0.50
| zc60_0005 | 镀锌钢管DN50 |  | m | 1.015 |  | 22.63
| 7-1-12调 | 拆除钢管安装(电弧焊) ≤DN50 |  | 10m | 0.1 | 2.89 | 0.20 |  | 0.25
4 | 04B001 | 管道保温及外护 1.名称：4cm聚氨酯瓦壳安装 |  | m3 | － | 528.84 | 1276.25 |  | 72.08 | 680.25 | 204.08 | 2081.25
| 12-4-73借 | 聚氨酯泡沫喷涂发泡安装 管道外径 φ133以内 |  | m3 | 1 | 528.84 | 42.60 |  | 72.08
| zc60_0016 | 异氰酸酯 |  | kg | 32.63 |  | 635.31
| zc60_0017 | 组合聚醚 |  | kg | 29.65 |  | 598.34
5 | 04B002 | 管道保温及外护 1.名称：管道缠绕玻璃丝布+冷固环 氧树脂漆 |  | m2 | － | 16.72 | 14.42 |  | 1.46 | 20.63 | 6.20 | 38.8
| 7-7-472 | 玻璃丝布 管道 |  | 10m2 | 0.1 | 3.72 | 0.02
| zc60_0002 | 玻璃丝布 |  | m2 | 1.4 |  | 3.09
| 12-3-80借 | 冷固环氧树脂漆 管道 底漆 两遍 |  | 10m2 | 0.1 | 13.00 | 2.36 |  | 1.46
| zc60_0014 | 环氧树脂 |  | kg | 0.316 |  | 8.95
胜通软件
工程量清单综合单价分析表
工程名称：ps—14．幸福小区3号楼 |  |  | 标段： |  |  |  |  | 第2页 共4页
序号 | 项目编码 | 项目名称 |  | 单位 | 工程量 | 综合单价组成 | [5 empty] | 综合 单价
[6 empty] | 人工费 | 材料费 |  | 机械费 | 计费 基础 | 管理费 和利润
6 | 04B003 | 管道保温及外护 1.名称：0.5mm外护铝板安装 |  | m2 | － | 19.48 | 45.86 |  | 7.31 | 29.44 | 8.83 | 81.48
| 7-7-499 | 金属薄板钉口安装 管道 |  | 10m2 | 0.1 | 19.48 | 4.98 |  | 7.31
| zc60_0001 | 0.5mm外护铝板 |  | m2 | 1.4 |  | 40.88
7 | 041001006001 | 拆除管道 拆除管道、管件、保温，清理 1.材质 2.管径： |  | m | － | 17.78 | 3.14 |  | 4.75 | 25.06 | 7.51 | 33.18
| 12-4-73借 | 拆除聚氨酯泡沫喷涂发泡安装 管道 外径 φ133以内 |  | m3 | 0.015 | 8.06 | 0.65 |  | 1.10
| 7-7-499 | 拆除金属薄板钉口安装 管道 |  | 10m2 | 0.05 | 9.72 | 2.49 |  | 3.65
8 | 040502002001 | 钢管管件制作、安装 1.种类：焊接弯头DN80 2.材质及规格：自购 3.接口形式 |  | 个 | － | 48.67 | 31.32 |  | 2.59 | 57.88 | 17.36 | 99.94
| 5-3-8 | 钢管件及阀类安装(丝接) ≤DN80 |  | 个 | 1 | 32.45 | 3.42 |  | 1.73
| zc60_0013 | 焊接弯头DN80 |  | 个 | 1.01 |  | 26.19
| 5-3-8调 | 拆除钢管件及阀类安装(丝接) ≤DN80 |  | 个 | 1 | 16.22 | 1.71 |  | 0.86
9 | 040502002002 | 钢管管件制作、安装 1.种类：焊接弯头DN65 2.材质及规格：自购 3.接口形式 |  | 个 | － | 45.58 | 25.68 |  | 2.45 | 54.23 | 16.27 | 89.98
| 5-3-7 | 钢管件及阀类安装(丝接) ≤DN70 |  | 个 | 1 | 30.39 | 4.01 |  | 1.63
| zc60_0012 | 焊接弯头DN65 |  | 个 | 1.01 |  | 19.66
| 5-3-7调 | 拆除钢管件及阀类安装(丝接) ≤DN70 |  | 个 | 1 | 15.19 | 2.01 |  | 0.82
10 | 040502002003 | 钢管管件制作、安装 1.种类：焊接弯头DN50 2.材质及规格：自购 3.接口形式 |  | 个 | － | 42.64 | 18.47 |  | 2.16 | 50.60 | 15.18 | 78.45
| 5-3-6 | 钢管件及阀类安装(丝接) ≤DN50 |  | 个 | 1 | 28.43 | 2.78 |  | 1.44
| zc60_0011 | 焊接弯头DN50 |  | 个 | 1.01 |  | 14.30
| 5-3-6调 | 拆除钢管件及阀类安装(丝接) ≤DN50 |  | 个 | 1 | 14.21 | 1.39 |  | 0.72
11 | 040502002004 | 钢管管件制作、安装 1.种类：大小头DN80*DN65 2.材质及规格：自购 3.接口形式 |  | 个 | － | 48.67 | 27.47 |  | 2.59 | 57.88 | 17.36 | 96.09
| 5-3-8 | 钢管件及阀类安装(丝接) ≤DN80 |  | 个 | 1 | 32.45 | 3.42 |  | 1.73
| zc60_0004 | 大小头DN80*DN65 |  | 个 | 1.01 |  | 22.34
| 5-3-8调 | 拆除钢管件及阀类安装(丝接) ≤DN80 |  | 个 | 1 | 16.22 | 1.71 |  | 0.86
胜通软件
工程量清单综合单价分析表
工程名称：ps—14．幸福小区3号楼 |  |  | 标段： |  |  |  |  | 第3页 共4页
序号 | 项目编码 | 项目名称 |  | 单位 | 工程量 | 综合单价组成 | [5 empty] | 综合 单价
[6 empty] | 人工费 | 材料费 |  | 机械费 | 计费 基础 | 管理费 和利润
12 | 040502002005 | 钢管管件制作、安装 1.种类：大小头DN65*DN50 2.材质及规格：自购 3.接口形式 |  | 个 | － | 45.58 | 23.90 |  | 2.45 | 54.23 | 16.27 | 88.2
| 5-3-7 | 钢管件及阀类安装(丝接) ≤DN70 |  | 个 | 1 | 30.39 | 4.01 |  | 1.63
| zc60_0003 | 大小头DN65*DN50 |  | 个 | 1.01 |  | 17.88
| 5-3-7调 | 拆除钢管件及阀类安装(丝接) ≤DN70@R*0.5,C*0.5,J*0.5 |  | 个 | 1 | 15.19 | 2.01 |  | 0.82
13 | 040502005001 | 阀门 1.种类：焊接球阀DN80 2.材质及规格：自购 3.连接形式 4.试验要求 |  | 个 | － | 48.67 | 300.09 |  | 2.59 | 57.88 | 17.36 | 368.71
| 5-3-8 | 钢管件及阀类安装(丝接) ≤DN80 |  | 个 | 1 | 32.45 | 3.42 |  | 1.73
| zc60_0010 | 焊接球阀DN80 |  | 个 | 1.01 |  | 294.96
| 5-3-8调 | 拆除钢管件及阀类安装(丝接) ≤DN80 |  | 个 | 1 | 16.22 | 1.71 |  | 0.86
14 | 040502005002 | 阀门 1.种类：焊接球阀DN50 2.材质及规格：自购 3.连接形式 4.试验要求 |  | 个 | － | 42.64 | 182.93 |  | 2.16 | 50.60 | 15.18 | 242.91
| 5-3-6 | 钢管件及阀类安装(丝接) ≤DN50 |  | 个 | 1 | 28.43 | 2.78 |  | 1.44
| zc60_0009 | 焊接球阀DN50 |  | 个 | 1.01 |  | 178.76
| 5-3-6调 | 拆除钢管件及阀类安装(丝接) ≤DN50@R*0.5,C*0.5,J*0.5 |  | 个 | 1 | 14.21 | 1.39 |  | 0.72
15 | 040502005003 | 阀门 1.种类：焊接球阀DN32 2.材质及规格：自购 3.连接形式 4.试验要求 |  | 个 | － | 27.96 | 118.71 |  | 1.65 | 33.42 | 10.02 | 158.34
| 5-3-4 | 钢管件及阀类安装(丝接) ≤DN32 |  | 个 | 1 | 18.64 | 1.68 |  | 1.10
| zc60_0008 | 焊接球阀DN32 |  | 个 | 1.01 |  | 116.19
| 5-3-4调 | 拆除钢管件及阀类安装(丝接) ≤DN32 |  | 个 | 1 | 9.32 | 0.84 |  | 0.55
16 | 040503003001 | 金属支架制作、安装 1.垫层、基础材质及厚度：镀锌角钢 支架制作安装5*5 2.混凝土强度等级 3.支架材质 4.支架形式 5.预埋件材质及规格 |  | kg | － | 6.85 | 4.29 |  | 1.95 | 9.73 | 2.92 | 16.01
| 7-2-465 | 一般管道支架 单件重量≤50kg 制作 |  | 100kg | 0.01 | 4.45 | 0.28 |  | 1.18
| zc60_0015 | 型钢(综合) |  | kg | 1.05 |  | 3.32
| 7-2-468 | 一般管道支架 单件重量≤50kg 安装 |  | 100kg | 0.01 | 2.40 | 0.69 |  | 0.77
胜通软件
工程量清单综合单价分析表
工程名称：ps—14．幸福小区3号楼 |  |  | 标段： |  |  |  |  | 第4页 共4页
序号 | 项目编码 | 项目名称 |  | 单位 | 工程量 | 综合单价组成 | [5 empty] | 综合 单价
[6 empty] | 人工费 | 材料费 |  | 机械费 | 计费 基础 | 管理费 和利润
17 | 04B004 | 发电机 1.名称：发电机 2.规格：16kw自供 |  | 台班 | － |  |  |  | 311.36 | 311.36 | 93.41 | 404.77
| 临时子目调 | 柴油发电机 |  | 台班 | 1 |  |  |  | 311.36
18 | 04B005 | 发电机拖车 1.内容：托运发电机、材料采购、运 输等 |  | 台班 | － |  | 300.00 |  |  |  |  | 300
| 临时子目 | 发电机拖车 |  | 台班 | 1 |  | 300.00
19 | 04B006 | 叉车吊 1.名称：叉车吊5吨 2.规格：高空吊装 |  | 台班 | － |  |  |  | 499.10 | 499.10 | 149.73 | 648.83
| 3-4-47调 | 起重机5吨 台班 |  | 台班 | 1 |  |  |  | 499.10
20 | 04B007 | 抢修人员 1.内容：安全防护、勘察、材料采购 、排水、垃圾外运、场地卫生、除锈 刷漆等 |  | 定额 工 | － |  | 103.00 |  |  |  |  | 103
| 临时子目 | 抢修人员 |  | 定额 工 | 1 |  | 103.00
胜通软件

## 4.分部分项工料机汇总表
分部分项工料机汇总表
工程名称：ps—14．幸福小区3号楼 |  |  |  |  | 标段： | [5 empty] | 第1页 共3页
序号 | 代号 | 名称/规格 | 单位 | 数量 |  | 税率(%) | 定额 |  |  | 地方 |  |  |  | 暂估
[7 empty] | 单价(除税) | 单价(含税) | 合价 | 单价(除税) |  | 单价(含税) | 合价 | 单价(除税) | 单价(含税) | 合价
1 | 00010030 | 综合工日（安装） | 工日 | 29.3882 |  |  | 138.00 | 138.00 | 4055.57 | 120.00 |  |  | 3526.58
2 | 00010040 | 综合工日（市政) | 工日 | 77.0322 |  |  | 117.00 | 117.00 | 9012.77 | 103.00 |  |  | 7934.32
3 | 01030023 | 镀锌低碳钢丝 (综合) | kg | 2.0354 |  | 13 | 5.71 | 6.45 | 11.62 | 5.23 |  | 5.91 | 10.65
4 | 01290149 | 热轧薄钢板 δ0.5～1.0 | kg | 19.0210 |  | 13 | 4.07 | 4.60 | 77.42 | 3.38 |  | 3.82 | 64.29
5 | 02270023 | 棉纱线 | kg | 0.3363 |  | 13 | 24.16 | 27.30 | 8.13 | 22.33 |  | 25.23 | 7.51
6 | 02270025 | 破布 | kg | 1.5572 |  | 13 | 6.74 | 7.62 | 10.50 | 6.74 |  | 7.62 | 10.50
7 | 03010119 | 镀锌自攻螺钉 (4～6)×(20 ～35) | 10个 | 270.9515 |  | 13 | 2.15 | 2.43 | 582.55 | 2.65 |  | 3.00 | 718.02
8 | 03010511 | 六角螺栓 | kg | 2.7578 |  | 13 | 8.86 | 10.01 | 24.43 | 10.23 |  | 11.56 | 28.21
9 | 03010865 | 六角螺母(综合) | kg | 1.3138 |  | 13 | 3.42 | 3.86 | 4.49 | 3.89 |  | 4.40 | 5.11
10 | 03010961 | 垫圈(综合) | kg | 1.0858 |  | 13 | 4.31 | 4.87 | 4.68 | 4.67 |  | 5.28 | 5.07
11 | 03110115 | 尼龙砂轮片 φ100 | 片 | 1.7790 |  | 13 | 2.12 | 2.40 | 3.77 | 2.12 |  | 2.40 | 3.77
12 | 03110123 | 尼龙砂轮片 φ400 | 片 | 18.2820 |  | 13 | 10.62 | 12.00 | 194.15 | 7.61 |  | 8.60 | 139.13
13 | 03110167 | 钢锯条 | 条 | 24.9300 |  | 13 | 0.43 | 0.49 | 10.72 | 0.50 |  | 0.56 | 12.47
14 | 03110181 | 铁砂布 0#～2# | 张 | 46.7160 |  | 13 | 0.78 | 0.88 | 36.44 | 0.78 |  | 0.88 | 36.44
15 | 03130127 | 低碳钢焊条 J422(综合) | kg | 8.8462 |  | 13 | 10.62 | 12.00 | 93.95 | 4.82 |  | 5.45 | 42.64
16 | 03130803 | 钻头 φ3 | 个 | 31.1439 |  | 13 | 1.68 | 1.90 | 52.32 | 1.86 |  | 2.10 | 57.93
17 | 03130843 | 冲击钻头 φ16 | 个 | 1.0993 |  | 13 | 8.50 | 9.60 | 9.34 | 8.41 |  | 9.50 | 9.25
18 | 04010009 | 水泥 42.5MPa | kg | 29.3766 |  | 13 | 0.44 | 0.50 | 12.93 | 0.31 |  | 0.35 | 9.11
19 | 04030021 | 中砂 | t | 0.0746 |  | 3 | 169.90 | 175.00 | 12.67 | 116.50 |  | 120.00 | 8.69
20 | 04090019 | 石英粉 | kg | 2.2579 |  | 3 | 0.36 | 0.37 | 0.81 | 0.36 |  | 0.37 | 0.81
胜通软件
分部分项工料机汇总表
工程名称：ps—14．幸福小区3号楼 |  |  |  |  | 标段： | [5 empty] | 第2页 共3页
序号 | 代号 | 名称/规格 | 单位 | 数量 |  | 税率(%) | 定额 |  |  | 地方 |  |  |  | 暂估
[7 empty] | 单价(除税) | 单价(含税) | 合价 | 单价(除税) |  | 单价(含税) | 合价 | 单价(除税) | 单价(含税) | 合价
21 | 14010005 | 清油 C01-1 | kg | 0.0095 |  | 13 | 14.51 | 16.40 | 0.14 | 17.87 |  | 20.19 | 0.17
22 | 14030021 | 溶剂汽油 | kg | 3.8541 |  | 13 | 6.57 | 7.42 | 25.32 | 6.57 |  | 7.42 | 25.32
23 | 14070003 | 白铅油 | kg | 3.6615 |  | 13 | 6.73 | 7.60 | 24.64 | 6.73 |  | 7.60 | 24.64
24 | 14070013 | 机油 5#～7# | kg | 1.1940 |  | 13 | 9.12 | 10.30 | 10.89 | 9.12 |  | 10.30 | 10.89
25 | 14070015 | 机油 10#～14# | kg | 0.4886 |  | 13 | 9.12 | 10.30 | 4.46 | 14.19 |  | 16.03 | 6.93
26 | 14070023 | 铅油(厚漆) | kg | 0.0299 |  | 13 | 4.87 | 5.50 | 0.15 | 4.29 |  | 4.85 | 0.13
27 | 14330009 | 邻苯二甲酸二丁酯 | kg | 2.4915 |  | 13 | 5.90 | 6.67 | 14.70 | 5.90 |  | 6.67 | 14.70
28 | 14330017 | 乙二胺 | kg | 1.9465 |  | 13 | 16.16 | 18.26 | 31.46 | 16.16 |  | 18.26 | 31.46
29 | 14330041 | 丙酮 | kg | 32.5744 |  | 13 | 5.41 | 6.11 | 176.23 | 5.41 |  | 6.11 | 176.23
30 | 14390001 | 氧气 | m3 | 9.2394 |  | 9 | 5.35 | 5.83 | 49.43 | 6.94 |  | 7.56 | 64.12
31 | 14390005 | 乙炔气 | kg | 3.0734 |  | 9 | 14.61 | 15.92 | 44.90 | 17.18 |  | 18.73 | 52.80
32 | 34110009 | 电 | kW·h | 2.3374 |  | 13 | 0.80 | 0.90 | 1.87
33 | 88000053 | 其他材料费 | % | 1.0000 |  |  | 72.24 | 81.58 | 72.24 | 61.82 |  | 69.77 | 61.82
34 | 990302005 | 履带式起重机 5t | 台班 | 2.0000 |  |  | 499.10 | 523.07 | 998.20 | 499.10 |  | 523.07 | 998.20
35 | 990503010 | 电动单筒慢速卷扬机 10kN | 台班 | 2.6465 |  |  | 195.13 | 198.73 | 516.41 | 195.13 |  | 198.73 | 516.41
36 | 990727010 | 立式钻床 25mm | 台班 | 1.1455 |  |  | 7.10 | 7.94 | 8.13 | 7.10 |  | 7.94 | 8.13
37 | 990732035 | 剪板机 20×2500 | 台班 | 1.8687 |  |  | 326.64 | 343.40 | 610.39 | 326.64 |  | 343.40 | 610.39
38 | 990738310 | 轧边机 | 台班 | 0.6234 |  |  | 19.01 | 21.28 | 11.85 | 19.01 |  | 21.28 | 11.85
39 | 990745520 | 砂轮切割机 φ400 | 台班 | 5.0882 |  |  | 23.98 | 26.11 | 122.02 | 23.98 |  | 26.11 | 122.02
40 | 990904030 | 直流弧焊机 20kV·A | 台班 | 5.1418 |  |  | 80.17 | 88.29 | 412.22 | 80.17 |  | 88.29 | 412.22
胜通软件
分部分项工料机汇总表
工程名称：ps—14．幸福小区3号楼 |  |  |  |  | 标段： | [5 empty] | 第3页 共3页
序号 | 代号 | 名称/规格 | 单位 | 数量 |  | 税率(%) | 定额 |  |  | 地方 |  |  |  | 暂估
[7 empty] | 单价(除税) | 单价(含税) | 合价 | 单价(除税) |  | 单价(含税) | 合价 | 单价(除税) | 单价(含税) | 合价
41 | 990919030 | 电焊条烘干箱 600×500×750 | 台班 | 0.5208 |  |  | 28.22 | 30.65 | 14.70 | 28.22 |  | 30.65 | 14.70
42 | 991002005 | 柴油发电机组 30kW | 台班 | 4.0000 |  |  | 311.36 | 347.76 | 1245.44 | 311.36 |  | 347.76 | 1245.44
43 | 991003040 | 电动空气压缩机 3m3/min | 台班 | 1.9027 |  |  | 131.24 | 144.60 | 249.71 | 131.24 |  | 144.60 | 249.71
44 | 991201010 | 轴流通风机 7.5kW | 台班 | 2.5305 |  |  | 45.01 | 49.50 | 113.90 | 45.01 |  | 49.50 | 113.90
45 | 991215610 | 聚氨酯发泡机 | 台班 | 1.9027 |  |  | 48.97 | 54.49 | 93.18 | 48.97 |  | 54.49 | 93.18
合计 | [8 empty] | 19071.84 | － |  | － | 17495.86 | － | － | 0.00
胜通软件

## 5.分部分项主材汇总表
分部分项主材汇总表
工程名称：ps—14．幸福小区3号楼 |  | 标段： |  |  |  | 第1页 共1页
序号 | 名称/规格 |  | 单位 | 数量 | 税率(%) |  | 单价(除税) | 单价(含税) | 金额
1 | 0.5mm外护铝板 |  | m2 | 109.00 | 13 |  | 29.20 | 33.00 | 3182.88
2 | 玻璃丝布 |  | m2 | 109.00 | 13 |  | 2.21 | 2.50 | 240.90
3 | 大小头DN65*DN50 |  | 个 | 2.02 | 13 |  | 17.70 | 20.00 | 35.75
4 | 大小头DN80*DN65 |  | 个 | 2.02 | 13 |  | 22.12 | 25.00 | 44.68
5 | 镀锌钢管DN50 |  | m | 18.27 | 13 |  | 22.30 | 25.20 | 407.42
6 | 镀锌钢管DN65 |  | m | 111.54 | 13 |  | 28.85 | 32.60 | 3217.93
7 | 镀锌钢管DN80 |  | m | 28.36 | 13 |  | 39.29 | 44.40 | 1114.42
8 | 焊接球阀DN32 |  | 个 | 1.01 | 13 |  | 115.04 | 130.00 | 116.19
9 | 焊接球阀DN50 |  | 个 | 7.07 | 13 |  | 176.99 | 200.00 | 1251.32
10 | 焊接球阀DN80 |  | 个 | 2.02 | 13 |  | 292.04 | 330.01 | 589.92
11 | 焊接弯头DN50 |  | 个 | 12.12 | 13 |  | 14.16 | 16.00 | 171.62
12 | 焊接弯头DN65 |  | 个 | 16.16 | 13 |  | 19.47 | 22.00 | 314.64
13 | 焊接弯头DN80 |  | 个 | 2.02 | 13 |  | 25.93 | 29.30 | 52.38
14 | 环氧树脂 |  | kg | 24.60 | 13 |  | 28.32 | 32.00 | 696.77
15 | 型钢(综合) |  | kg | 142.51 | 13 |  | 3.16 | 3.57 | 450.32
16 | 异氰酸酯 |  | kg | 77.59 | 13 |  | 19.47 | 22.00 | 1510.63
17 | 组合聚醚 |  | kg | 70.50 | 13 |  | 20.18 | 22.80 | 1422.73
合计 | [8 empty] | 14820.50
胜通软件

## 6.措施项目清单计价汇总表
措施项目清单计价汇总表
工程名称：ps—14．幸福小区3号楼 |  | 标段： | 第1页 共1页
序号 | 项目名称 |  |  | 金额(元)
1 | 单价措施费
2 | 总价措施费 |  |  | 947.54
合计 |  |  |  | 947.54
胜通软件

## 7.总价措施项目清单与计价表
总价措施项目清单与计价表
工程名称：ps—14．幸福小区3号楼 |  | 标段： |  | 第1页 共2页
序号 | 项目名称 |  | 计算基础 |  | 费率(%) | 金额(元)
| 计费基础 |  | 分部分项省价人机费 |  |  | 17465.43
人机费含量
| 其中：(1) 夜间施工费（H1） |  |  |  | 45
| (2) 二次搬运费（H2） |  |  |  | 45
| (3) 冬雨季施工增加费（H3） |  |  |  | 45
| (4) 已完工程及设备保护费（H4） |  |  |  | 45
| (5) 工程定位复测费（H5） |  |  |  | 45
| (6) 地下管线交叉处理（H6） |  |  |  | 45
1 | 夜间施工费 |  |  |  | 0.92 | 182.37
| 其中：企业管理费和利润计算基础（A1） |  | 计费基础×F01×H1 |  | 0.92 | 72.31
| 企业管理费（A2） |  | A1×FL |  | 18.2 | 13.16
| 利润（A3） |  | A1×FL |  | 11.8 | 8.53
2 | 二次搬运 |  |  |  | 1.22 | 241.85
| 其中：企业管理费和利润计算基础（B1） |  | 计费基础×F02×H2 |  | 1.22 | 95.89
| 企业管理费（B2） |  | B1×FL |  | 18.2 | 17.45
| 利润（B3） |  | B1×FL |  | 11.8 | 11.32
3 | 冬雨季施工增加费 |  |  |  | 0.93 | 184.35
| 其中：企业管理费和利润计算基础（C1） |  | 计费基础×F03×H3 |  | 0.93 | 73.09
| 企业管理费（C2） |  | C1×FL |  | 18.2 | 13.3
| 利润（C3） |  | C1×FL |  | 11.8 | 8.62
4 | 已完工程及设备保护费 |  |  |  | 0.49 | 97.13
| 其中：企业管理费和利润计算基础（D1） |  | 计费基础×F04×H4 |  | 0.49 | 38.51
| 企业管理费（D2） |  | D1×FL |  | 18.2 | 7.01
| 利润（D3） |  | D1×FL |  | 11.8 | 4.54
5 | 工程定位复测费 |  |  |  | 0.48 | 95.15
| 其中：企业管理费和利润计算基础（E1） |  | 计费基础×F05×H5 |  | 0.48 | 37.73
| 企业管理费（E2） |  | E1×FL |  | 18.2 | 6.87
| 利润（E3） |  | E1×FL |  | 11.8 | 4.45
6 | 地下管线交叉处理 |  |  |  | 0.74 | 146.69
| 其中：企业管理费和利润计算基础（F1） |  | 计费基础×F06×H6 |  | 0.74 | 58.16
| 企业管理费（F2） |  | F1×FL |  | 18.2 | 10.59
| 利润（F3） |  | F1×FL |  | 11.8 | 6.86
| 合计 |  |  |  |  | 947.54
| 其中：人机费 |  | A1+B1+C1+D1+E1+F1 |  |  | 375.69
| 企业管理费 |  | A2+B2+C2+D2+E2+F2 |  |  | 68.38
胜通软件
总价措施项目清单与计价表
工程名称：ps—14．幸福小区3号楼 |  | 标段： |  | 第2页 共2页
序号 | 项目名称 |  | 计算基础 |  | 费率(%) | 金额(元)
| 利润 |  | A3+B3+C3+D3+E3+E3 |  |  | 41.91
胜通软件

## 8.规费、税金项目清单与计价表
规费、税金项目清单与计价表
工程名称：ps—14．幸福小区3号楼 |  | 标段： |  | 第1页 共1页
序号 | 项目名称 |  | 计算基础 |  | 费率(%) | 金额(元)
| 分部分项工程费+措施项目费+其他项目费-智 慧工地单价措施 |  |  |  |  | 40631.15
| 分部分项工程费+措施项目费+其他项目费 |  |  |  |  | 40631.15
1 | 规费 |  |  |  |  | 2862.45
1.1 | 安全文明施工费 |  |  |  |  | 1962.48
1.1.1 | 其中：1. 安全施工费 |  | 分部分项工程费+措施项目费+其 他项目费-疫情防控措施费 |  | 1.75 | 711.05
1.1.2 | 2. 环境保护费 |  | 分部分项工程费+措施项目费+其 他项目费-疫情防控措施费 |  | 1.33 | 540.39
1.1.3 | 3. 文明施工费 |  | 分部分项工程费+措施项目费+其 他项目费-疫情防控措施费 |  | 0.84 | 341.3
1.1.4 | 4. 临时设施费 |  | 分部分项工程费+措施项目费+其 他项目费-疫情防控措施费 |  | 0.91 | 369.74
1.2 | 社会保险费 |  | 分部分项工程费+措施项目费+其 他项目费-疫情防控措施费 |  | 1.52 | 617.59
1.3 | 住房公积金 |  | 按工程所在地相关规定计算 |  | 0.59 | 239.72
1.4 | 建设项目工伤保险 |  | 按工程所在地相关规定计算 |  | 0.105 | 42.66
1.5 | 优质优价费 |  | 分部分项工程费+措施项目费+其 他项目费
2 | 税金 |  | 分部分项工程费+措施项目费+其 他项目费+规费+设备费-甲供材料 费-甲供主材费-甲供设备费 |  | 9 | 3914.42
| 合计 |  |  |  |  | 6776.87
胜通软件