## 1. gclx zymc 汇总表
市政工程招标控制价汇总表
工程名称：ps—15．幸福换热站外更换一网球阀 |  | 标段： |  | 第1页 共1页
序号 | 汇总名称 |  | 合计
|  |  | 金额（元） |  | 其中暂估价（元）
1 | 分部分项工程 |  | 11391.31
1.1 | E、管网工程 |  | 11391.31
2 | 措施项目 |  | 320.46
2.1 | 单价措施费
2.2 | 总价措施费 |  | 320.46
3 | 其他项目
3.1 | 暂列金额
3.2 | 专业工程暂估价
3.3 | 特殊项目暂估价
3.4 | 计日工
3.5 | 采购保管费
3.6 | 其他检验试验费
3.7 | 总承包服务费
3.8 | 其他
4 | 规费 |  | 825.11
5 | 设备费
6 | 税金 |  | 1128.32
| 合计=1+2+3+4+5+6 |  | 13665.20
胜通软件

## 2.分部分项工程量清单与计价表
分部分项工程量清单与计价表
工程名称：ps—15．幸福换热站外更换一网球阀 |  |  | 标段： |  |  | 第1页 共2页
序号 | 项目编码 | 项目名称 项目特征 |  | 计量单位 | 工程量 |  | 金额（元）
[7 empty] | 综合单价 | 合价 | 其中： 暂估价
1 | 04B001 | 拆除铸钢闸阀 1.名称：拆除铸钢闸阀DN350 |  | 个 | 2 |  | 293.21 | 586.42
2 | 04B002 | 拆除保温管 1.名称：拆除保温管DN350 |  | m | 2 |  | 36.12 | 72.24
3 | 040502002001 | 钢管管件制作、安装 1.种类：管道修口DN300 2.材质及规格：按安装4个管件计算 3.接口形式 |  | 处 | 8 |  | 66.66 | 533.28
4 | 040502002002 | 钢管管件制作、安装 1.种类：管道修口DN350 2.材质及规格：按安装2个管件计算 3.接口形式 |  | 处 | 4 |  | 87.95 | 351.8
5 | 04B004 | 管道保温及外护 1.名称：6cm聚氨酯瓦壳安装 |  | m3 | 0.4493 |  | 2079.07 | 934.13
6 | 04B002 | 管道保温及外护 1.名称：管道缠绕玻璃丝布+冷固环氧树脂 漆 |  | m2 | 13.4 |  | 38.8 | 519.92
7 | 04B005 | 管道保温及外护 1.名称：0.5mm外护铝板安装 |  | m2 | 13.4 |  | 46.74 | 626.32
8 | 040502005001 | 阀门 1.种类：焊接球阀DN350/25kg 2.材质及规格：甲供、氩电联焊、大体 3.连接形式 4.试验要求 |  | 个 | 2 |  | 772.48 | 1544.96
9 | 040502005002 | 阀门 1.种类：大小头DN350/DN300 2.材质及规格：自购、氩电联焊 3.连接形式 4.试验要求 |  | 个 | 2 |  | 931.77 | 1863.54
10 | 040501002001 | 钢管 1.垫层、基础材质及厚 度：无缝钢管DN300 2.材质及规格：自购、除锈刷漆、氩电联焊 3.接口方式 4.铺设深度 5.管道检验及试验要求 6.集中防腐运距 |  | m | 3 |  | 221.8 | 665.4
11 | 04B006 | 叉车 1.名称：叉车5吨 2.规格：仓库运至幸福换热站 |  | 台班 | 1 |  | 604.93 | 604.93
12 | 04B006 | 叉车吊 1.名称：叉车吊5吨 2.规格：吊装、组装 |  | 台班 | 1 |  | 648.83 | 648.83
13 | 04B004 | 发电机 1.名称：发电机 2.规格：16kw自供 |  | 台班 | 2 |  | 404.77 | 809.54
14 | 04B005 | 发电机拖车 1.内容：托运发电机、材料采购、运输等 |  | 台班 | 2 |  | 300 | 600
本页小计 | [7 empty] | 10361.31
合计 | [7 empty] | 10361.31
胜通软件
分部分项工程量清单与计价表
工程名称：ps—15．幸福换热站外更换一网球阀 |  |  | 标段： |  |  | 第2页 共2页
序号 | 项目编码 | 项目名称 项目特征 |  | 计量单位 | 工程量 |  | 金额（元）
[7 empty] | 综合单价 | 合价 | 其中： 暂估价
15 | 04B007 | 抢修人员 1.内容：勘察、材料领取、防护、排水、清 理垃圾、卫生、除锈刷漆等 |  | 定额工 | 10 |  | 103 | 1030
本页小计 | [7 empty] | 1030
合计 | [7 empty] | 11391.31
胜通软件

## 3.工程量清单综合单价分析表
工程量清单综合单价分析表
工程名称：ps—15．幸福换热站外更换一网球阀 |  |  | 标段： |  |  |  |  | 第1页 共2页
序号 | 项目编码 | 项目名称 |  | 单位 | 工程量 | 综合单价组成 | [5 empty] | 综合 单价
[6 empty] | 人工费 | 材料费 |  | 机械费 | 计费 基础 | 管理费 和利润
1 | 04B001 | 拆除铸钢闸阀 1.名称：拆除铸钢闸阀DN350 |  | 个 | － | 186.84 | 1.78 |  | 30.87 | 245.74 | 73.72 | 293.21
| 02-1-67借 | 公称直径(mm以内) 350 |  | 个 | 1 | 186.84 | 1.78 |  | 30.87
2 | 04B002 | 拆除保温管 1.名称：拆除保温管DN350 |  | m | － | 20.50 | 0.83 |  | 5.94 | 29.51 | 8.85 | 36.12
| 02-1-8借 | 公称直径(mm以内) 350 |  | 10m | 0.1 | 20.50 | 0.83 |  | 5.94
3 | 040502002001 | 钢管管件制作、安装 1.种类：管道修口DN300 2.材质及规格：按安装4个管件计算 3.接口形式 |  | 处 | － | 33.27 | 15.64 |  | 4.93 | 42.72 | 12.82 | 66.66
| 5-3-27 | 铸铁、钢制管件及法兰阀类安装 ≤DN300 |  | 个 | 0.5 | 33.27 | 15.64 |  | 4.93
4 | 040502002002 | 钢管管件制作、安装 1.种类：管道修口DN350 2.材质及规格：按安装2个管件计算 3.接口形式 |  | 处 | － | 45.99 | 15.64 |  | 8.19 | 60.43 | 18.13 | 87.95
| 5-3-28 | 铸铁、钢制管件及法兰阀类安装 ≤DN400 |  | 个 | 0.5 | 45.99 | 15.64 |  | 8.19
5 | 04B004 | 管道保温及外护 1.名称：6cm聚氨酯瓦壳安装 |  | m3 | － | 528.84 | 1274.07 |  | 72.08 | 680.25 | 204.08 | 2079.07
| 12-4-73借 | 聚氨酯泡沫喷涂发泡安装 管道外径 φ133以内 |  | m3 | 1 | 528.84 | 42.60 |  | 72.08
| zc61_0007 | 异氰酸酯 |  | kg | 32.57 |  | 634.14
| zc61_0008 | 组合聚醚 |  | kg | 29.6 |  | 597.33
6 | 04B002 | 管道保温及外护 1.名称：管道缠绕玻璃丝布+冷固环 氧树脂漆 |  | m2 | － | 16.72 | 14.42 |  | 1.46 | 20.63 | 6.20 | 38.8
| 7-7-472 | 玻璃丝布 管道 |  | 10m2 | 0.1 | 3.72 | 0.02
| zc61_0002 | 玻璃丝布 |  | m2 | 1.4 |  | 3.09
| 12-3-80借 | 冷固环氧树脂漆 管道 底漆 两遍 |  | 10m2 | 0.1 | 13.00 | 2.36 |  | 1.46
| zc61_0005 | 环氧树脂 |  | kg | 0.316 |  | 8.95
7 | 04B005 | 管道保温及外护 1.名称：0.5mm外护铝板安装 |  | m2 | － | 11.17 | 26.31 |  | 4.20 | 16.89 | 5.06 | 46.74
| 7-7-499 | 金属薄板钉口安装 管道 |  | 10m2 | 0.057 | 11.17 | 2.86 |  | 4.20
| zc61_0001 | 0.5mm外护铝板 |  | m2 | 0.803 |  | 23.45
8 | 040502005001 | 阀门 1.种类：焊接球阀DN350/25kg 2.材质及规格：甲供、氩电联焊、大 体 3.连接形式 4.试验要求 |  | 个 | － | 243.65 | 76.23 |  | 284.28 | 561.04 | 168.32 | 772.48
| 7-3-74 | 焊接阀门(氩电联焊) ≤DN350 |  | 个 | 1 | 162.43 | 50.82 |  | 189.52
| 7-3-74调 | 拆除焊接阀门(氩电联焊) ≤DN350 |  | 个 | 1 | 81.22 | 25.41 |  | 94.76
胜通软件
工程量清单综合单价分析表
工程名称：ps—15．幸福换热站外更换一网球阀 |  |  | 标段： |  |  |  |  | 第2页 共2页
序号 | 项目编码 | 项目名称 |  | 单位 | 工程量 | 综合单价组成 | [5 empty] | 综合 单价
[6 empty] | 人工费 | 材料费 |  | 机械费 | 计费 基础 | 管理费 和利润
9 | 040502005002 | 阀门 1.种类：大小头DN350/DN300 2.材质及规格：自购、氩电联焊 3.连接形式 4.试验要求 |  | 个 | － | 243.65 | 235.52 |  | 284.28 | 561.04 | 168.32 | 931.77
| 7-3-74 | 焊接阀门(氩电联焊) ≤DN350 |  | 个 | 1 | 162.43 | 50.82 |  | 189.52
| zc61_0003 | 大小头DN350/DN300 |  | 个 | 1 |  | 159.29
| 7-3-74调 | 拆除焊接阀门(氩电联焊) ≤DN350 |  | 个 | 1 | 81.22 | 25.41 |  | 94.76
10 | 040501002001 | 钢管 1.垫层、基础材质及厚 度：无缝钢 管DN300 2.材质及规格：自购、除锈刷漆、氩 电联焊 3.接口方式 4.铺设深度 5.管道检验及试验要求 6.集中防腐运距 |  | m | － | 29.70 | 168.17 |  | 10.60 | 44.42 | 13.33 | 221.8
| 7-1-46 | 钢管安装(氩电联焊) ≤DN350 |  | 10m | 0.1 | 23.79 | 3.35 |  | 10.60
| zc61_0006 | 无缝钢管DN300 |  | m | 1.006 |  | 162.03
| 12-1-1借 | 手工除锈 管道 轻锈 |  | 10m2 | 0.103 | 3.76 | 0.30
| 12-2-3借 | 管道刷油 防锈漆 第一遍 |  | 10m2 | 0.103 | 2.15 | 0.09
| zc61_0004 | 酚醛防锈漆(各色) |  | kg | 0.135 |  | 2.40
11 | 04B006 | 叉车 1.名称：叉车5吨 2.规格：仓库运至幸福换热站 |  | 台班 | － |  |  |  | 465.33 | 465.33 | 139.60 | 604.93
| 3-4-47调 | 叉式起重机 台班 |  | 台班 | 1 |  |  |  | 465.33
12 | 04B006 | 叉车吊 1.名称：叉车吊5吨 2.规格：吊装、组装 |  | 台班 | － |  |  |  | 499.10 | 499.10 | 149.73 | 648.83
| 3-4-47调 | 起重机5吨 台班 |  | 台班 | 1 |  |  |  | 499.10
13 | 04B004 | 发电机 1.名称：发电机 2.规格：16kw自供 |  | 台班 | － |  |  |  | 311.36 | 311.36 | 93.41 | 404.77
| 临时子目调 | 柴油发电机 |  | 台班 | 1 |  |  |  | 311.36
14 | 04B005 | 发电机拖车 1.内容：托运发电机、材料采购、运 输等 |  | 台班 | － |  | 300.00 |  |  |  |  | 300
| 临时子目 | 发电机拖车 |  | 台班 | 1 |  | 300.00
15 | 04B007 | 抢修人员 1.内容：勘察、材料领取、防护、排 水、清理垃圾、卫生、除锈刷漆等 |  | 定额 工 | － |  | 103.00 |  |  |  |  | 103
| 临时子目 | 抢修人员 |  | 定额 工 | 1 |  | 103.00
胜通软件

## 4.分部分项工料机汇总表
分部分项工料机汇总表
工程名称：ps—15．幸福换热站外更换一网球阀 |  |  |  |  | 标段： | [5 empty] | 第1页 共3页
序号 | 代号 | 名称/规格 | 单位 | 数量 |  | 税率(%) | 定额 |  |  | 地方 |  |  |  | 暂估
[7 empty] | 单价(除税) | 单价(含税) | 合价 | 单价(除税) |  | 单价(含税) | 合价 | 单价(除税) | 单价(含税) | 合价
1 | 00010030 | 综合工日（房修安装） | 工日 | 3.4556 |  |  | 138.00 | 138.00 | 476.87 | 120.00 |  |  | 414.67
2 | 00010030 | 综合工日（安装） | 工日 | 3.5789 |  |  | 138.00 | 138.00 | 493.89 | 120.00 |  |  | 429.47
3 | 00010040 | 综合工日（市政) | 工日 | 16.4625 |  |  | 117.00 | 117.00 | 1926.11 | 103.00 |  |  | 1695.64
4 | 01030023 | 镀锌低碳钢丝 (综合) | kg | 0.0633 |  | 13 | 5.71 | 6.45 | 0.36 | 5.23 |  | 5.91 | 0.33
5 | 01210004 | 角钢(综合) | kg | 1.2375 |  | 13 | 3.72 | 4.20 | 4.60 | 3.72 |  | 4.20 | 4.60
6 | 01290149 | 热轧薄钢板 δ0.5～1.0 | kg | 1.7972 |  | 13 | 4.07 | 4.60 | 7.31 | 3.38 |  | 3.82 | 6.07
7 | 01610001 | 铈钨棒 | g | 6.0015 |  | 13 | 0.52 | 0.59 | 3.12 | 0.35 |  | 0.39 | 2.10
8 | 02270023 | 棉纱线 | kg | 0.3117 |  | 13 | 24.16 | 27.30 | 7.53 | 22.33 |  | 25.23 | 6.96
9 | 02270025 | 破布 | kg | 0.3300 |  | 13 | 6.74 | 7.62 | 2.22 | 6.74 |  | 7.62 | 2.22
10 | 03010119 | 镀锌自攻螺钉 (4～6)×(20 ～35) | 10个 | 13.3764 |  | 13 | 2.15 | 2.43 | 28.76 | 2.65 |  | 3.00 | 35.45
11 | 03110115 | 尼龙砂轮片 φ100 | 片 | 1.3365 |  | 13 | 2.12 | 2.40 | 2.83 | 2.12 |  | 2.40 | 2.83
12 | 03110173 | 钢丝刷子 | 把 | 0.0620 |  | 13 | 2.92 | 3.30 | 0.18 | 2.15 |  | 2.43 | 0.13
13 | 03110181 | 铁砂布 0#～2# | 张 | 8.5050 |  | 13 | 0.78 | 0.88 | 6.63 | 0.78 |  | 0.88 | 6.63
14 | 03130127 | 低碳钢焊条 J422(综合) | kg | 16.1433 |  | 13 | 10.62 | 12.00 | 171.44 | 4.82 |  | 5.45 | 77.81
15 | 03130323 | 碳钢氩弧焊丝 | kg | 1.0644 |  | 13 | 11.77 | 13.30 | 12.53 | 7.71 |  | 8.71 | 8.21
16 | 03130803 | 钻头 φ3 | 个 | 1.5375 |  | 13 | 1.68 | 1.90 | 2.58 | 1.86 |  | 2.10 | 2.86
17 | 04090019 | 石英粉 | kg | 0.3886 |  | 3 | 0.36 | 0.37 | 0.14 | 0.36 |  | 0.37 | 0.14
18 | 04130001 | 烧结煤矸石普通砖 240×115×53 | 千块 | 0.3300 |  | 3 | 737.86 | 760.00 | 243.49 | 388.35 |  | 400.00 | 128.16
19 | 05030051 | 垫木 | m3 | 0.0240 |  | 13 | 2134.51 | 2412.00 | 51.23 | 1767.26 |  | 1997.00 | 42.41
20 | 14030005 | 煤油 | kg | 0.4000 |  | 13 | 7.65 | 8.64 | 3.06 | 7.59 |  | 8.58 | 3.04
胜通软件
分部分项工料机汇总表
工程名称：ps—15．幸福换热站外更换一网球阀 |  |  |  |  | 标段： | [5 empty] | 第2页 共3页
序号 | 代号 | 名称/规格 | 单位 | 数量 |  | 税率(%) | 定额 |  |  | 地方 |  |  |  | 暂估
[7 empty] | 单价(除税) | 单价(含税) | 合价 | 单价(除税) |  | 单价(含税) | 合价 | 单价(除税) | 单价(含税) | 合价
21 | 14030021 | 溶剂汽油 | kg | 0.6996 |  | 13 | 6.57 | 7.42 | 4.60 | 6.57 |  | 7.42 | 4.60
22 | 14330009 | 邻苯二甲酸二丁酯 | kg | 0.4288 |  | 13 | 5.90 | 6.67 | 2.53 | 5.90 |  | 6.67 | 2.53
23 | 14330017 | 乙二胺 | kg | 0.3350 |  | 13 | 16.16 | 18.26 | 5.41 | 16.16 |  | 18.26 | 5.41
24 | 14330041 | 丙酮 | kg | 3.7607 |  | 13 | 5.41 | 6.11 | 20.35 | 5.41 |  | 6.11 | 20.35
25 | 14390001 | 氧气 | m3 | 13.6655 |  | 9 | 5.35 | 5.83 | 73.11 | 6.94 |  | 7.56 | 94.84
26 | 14390005 | 乙炔气 | kg | 4.5558 |  | 9 | 14.61 | 15.92 | 66.56 | 17.18 |  | 18.73 | 78.27
27 | 14390035 | 氩气 | m3 | 2.9949 |  | 9 | 14.03 | 15.29 | 42.02 | 12.77 |  | 13.92 | 38.24
28 | 34110009 | 电 | kW·h | 2.7534 |  | 13 | 0.80 | 0.90 | 2.20
29 | 88000053 | 其他材料费 | % | 1.0000 |  |  | 37.24 | 39.57 | 37.24 | 24.03 |  | 25.78 | 24.03
30 | 990302005 | 履带式起重机 5t | 台班 | 1.0000 |  |  | 499.10 | 523.07 | 499.10 | 499.10 |  | 523.07 | 499.10
31 | 990304002 | 汽车式起重机 5t | 台班 | 0.0752 |  |  | 628.87 | 658.77 | 47.29 | 628.87 |  | 658.77 | 47.29
32 | 990304004 | 汽车式起重机 8t | 台班 | 0.8859 |  |  | 724.50 | 770.89 | 641.83 | 724.50 |  | 770.89 | 641.83
33 | 990305010 | 叉式起重机 3t | 台班 | 1.0000 |  |  | 465.33 | 495.26 | 465.33 | 465.33 |  | 495.26 | 465.33
34 | 990401020 | 载重汽车 5t | 台班 | 0.0658 |  |  | 400.21 | 429.27 | 26.33 | 400.21 |  | 429.27 | 26.33
35 | 990401030 | 载重汽车 8t | 台班 | 0.1581 |  |  | 475.14 | 512.00 | 75.12 | 475.14 |  | 512.00 | 75.12
36 | 990503010 | 电动单筒慢速卷扬机 10kN | 台班 | 0.1307 |  |  | 195.13 | 198.73 | 25.50 | 195.13 |  | 198.73 | 25.50
37 | 990732035 | 剪板机 20×2500 | 台班 | 0.0922 |  |  | 326.64 | 343.40 | 30.12 | 326.64 |  | 343.40 | 30.12
38 | 990738310 | 轧边机 | 台班 | 0.0307 |  |  | 19.01 | 21.28 | 0.58 | 19.01 |  | 21.28 | 0.58
39 | 990904030 | 直流弧焊机 20kV·A | 台班 | 4.6098 |  |  | 80.17 | 88.29 | 369.57 | 80.17 |  | 88.29 | 369.57
40 | 990912010 | 氩弧焊机 500A | 台班 | 1.3977 |  |  | 101.18 | 110.69 | 141.42 | 101.18 |  | 110.69 | 141.42
胜通软件
分部分项工料机汇总表
工程名称：ps—15．幸福换热站外更换一网球阀 |  |  |  |  | 标段： | [5 empty] | 第3页 共3页
序号 | 代号 | 名称/规格 | 单位 | 数量 |  | 税率(%) | 定额 |  |  | 地方 |  |  |  | 暂估
[7 empty] | 单价(除税) | 单价(含税) | 合价 | 单价(除税) |  | 单价(含税) | 合价 | 单价(除税) | 单价(含税) | 合价
41 | 990919030 | 电焊条烘干箱 600×500×750 | 台班 | 0.4641 |  |  | 28.22 | 30.65 | 13.10 | 28.22 |  | 30.65 | 13.10
42 | 991002005 | 柴油发电机组 30kW | 台班 | 2.0000 |  |  | 311.36 | 347.76 | 622.72 | 311.36 |  | 347.76 | 622.72
43 | 991003040 | 电动空气压缩机 3m3/min | 台班 | 0.1797 |  |  | 131.24 | 144.60 | 23.58 | 131.24 |  | 144.60 | 23.58
44 | 991201010 | 轴流通风机 7.5kW | 台班 | 0.4355 |  |  | 45.01 | 49.50 | 19.60 | 45.01 |  | 49.50 | 19.60
45 | 991215610 | 聚氨酯发泡机 | 台班 | 0.1797 |  |  | 48.97 | 54.49 | 8.80 | 48.97 |  | 54.49 | 8.80
合计 | [8 empty] | 6708.89 | － |  | － | 6147.99 | － | － | 0.00
胜通软件

## 5.分部分项主材汇总表
分部分项主材汇总表
工程名称：ps—15．幸福换热站外更换一网球阀 |  | 标段： |  |  |  | 第1页 共1页
序号 | 名称/规格 |  | 单位 | 数量 | 税率(%) |  | 单价(除税) | 单价(含税) | 金额
1 | 0.5mm外护铝板 |  | m2 | 10.76 | 13 |  | 29.20 | 33.00 | 314.28
2 | 玻璃丝布 |  | m2 | 18.76 | 13 |  | 2.21 | 2.50 | 41.46
3 | 大小头DN350/DN300 |  | 个 | 2.00 | 13 |  | 159.29 | 180.00 | 318.58
4 | 酚醛防锈漆(各色) |  | kg | 0.41 | 13 |  | 17.70 | 20.00 | 7.19
5 | 环氧树脂 |  | kg | 4.23 | 13 |  | 28.32 | 32.00 | 119.92
6 | 无缝钢管DN300 |  | m | 3.02 | 13 |  | 161.06 | 182.00 | 486.08
7 | 异氰酸酯 |  | kg | 14.63 | 13 |  | 19.47 | 22.00 | 284.92
8 | 组合聚醚 |  | kg | 13.30 | 13 |  | 20.18 | 22.80 | 268.38
合计 | [8 empty] | 1840.81
胜通软件

## 6.措施项目清单计价汇总表
措施项目清单计价汇总表
工程名称：ps—15．幸福换热站外更换一网球阀 |  | 标段： | 第1页 共1页
序号 | 项目名称 |  |  | 金额(元)
1 | 单价措施费
2 | 总价措施费 |  |  | 320.46
合计 |  |  |  | 320.46
胜通软件

## 7.总价措施项目清单与计价表
总价措施项目清单与计价表
工程名称：ps—15．幸福换热站外更换一网球阀 |  | 标段： |  | 第1页 共2页
序号 | 项目名称 |  | 计算基础 |  | 费率(%) | 金额(元)
| 计费基础 |  | 分部分项省价人机费 |  |  | 5906.96
人机费含量
| 其中：(1) 夜间施工费（H1） |  |  |  | 45
| (2) 二次搬运费（H2） |  |  |  | 45
| (3) 冬雨季施工增加费（H3） |  |  |  | 45
| (4) 已完工程及设备保护费（H4） |  |  |  | 45
| (5) 工程定位复测费（H5） |  |  |  | 45
| (6) 地下管线交叉处理（H6） |  |  |  | 45
1 | 夜间施工费 |  |  |  | 0.92 | 61.68
| 其中：企业管理费和利润计算基础（A1） |  | 计费基础×F01×H1 |  | 0.92 | 24.45
| 企业管理费（A2） |  | A1×FL |  | 18.2 | 4.45
| 利润（A3） |  | A1×FL |  | 11.8 | 2.89
2 | 二次搬运 |  |  |  | 1.22 | 81.79
| 其中：企业管理费和利润计算基础（B1） |  | 计费基础×F02×H2 |  | 1.22 | 32.43
| 企业管理费（B2） |  | B1×FL |  | 18.2 | 5.9
| 利润（B3） |  | B1×FL |  | 11.8 | 3.83
3 | 冬雨季施工增加费 |  |  |  | 0.93 | 62.35
| 其中：企业管理费和利润计算基础（C1） |  | 计费基础×F03×H3 |  | 0.93 | 24.72
| 企业管理费（C2） |  | C1×FL |  | 18.2 | 4.5
| 利润（C3） |  | C1×FL |  | 11.8 | 2.92
4 | 已完工程及设备保护费 |  |  |  | 0.49 | 32.85
| 其中：企业管理费和利润计算基础（D1） |  | 计费基础×F04×H4 |  | 0.49 | 13.02
| 企业管理费（D2） |  | D1×FL |  | 18.2 | 2.37
| 利润（D3） |  | D1×FL |  | 11.8 | 1.54
5 | 工程定位复测费 |  |  |  | 0.48 | 32.18
| 其中：企业管理费和利润计算基础（E1） |  | 计费基础×F05×H5 |  | 0.48 | 12.76
| 企业管理费（E2） |  | E1×FL |  | 18.2 | 2.32
| 利润（E3） |  | E1×FL |  | 11.8 | 1.51
6 | 地下管线交叉处理 |  |  |  | 0.74 | 49.61
| 其中：企业管理费和利润计算基础（F1） |  | 计费基础×F06×H6 |  | 0.74 | 19.67
| 企业管理费（F2） |  | F1×FL |  | 18.2 | 3.58
| 利润（F3） |  | F1×FL |  | 11.8 | 2.32
| 合计 |  |  |  |  | 320.46
| 其中：人机费 |  | A1+B1+C1+D1+E1+F1 |  |  | 127.05
| 企业管理费 |  | A2+B2+C2+D2+E2+F2 |  |  | 23.12
胜通软件
总价措施项目清单与计价表
工程名称：ps—15．幸福换热站外更换一网球阀 |  | 标段： |  | 第2页 共2页
序号 | 项目名称 |  | 计算基础 |  | 费率(%) | 金额(元)
| 利润 |  | A3+B3+C3+D3+E3+E3 |  |  | 14.2
胜通软件

## 8.规费、税金项目清单与计价表
规费、税金项目清单与计价表
工程名称：ps—15．幸福换热站外更换一网球阀 |  | 标段： |  | 第1页 共1页
序号 | 项目名称 |  | 计算基础 |  | 费率(%) | 金额(元)
| 分部分项工程费+措施项目费+其他项目费-智 慧工地单价措施 |  |  |  |  | 11711.77
| 分部分项工程费+措施项目费+其他项目费 |  |  |  |  | 11711.77
1 | 规费 |  |  |  |  | 825.11
1.1 | 安全文明施工费 |  |  |  |  | 565.69
1.1.1 | 其中：1. 安全施工费 |  | 分部分项工程费+措施项目费+其 他项目费-疫情防控措施费 |  | 1.75 | 204.96
1.1.2 | 2. 环境保护费 |  | 分部分项工程费+措施项目费+其 他项目费-疫情防控措施费 |  | 1.33 | 155.77
1.1.3 | 3. 文明施工费 |  | 分部分项工程费+措施项目费+其 他项目费-疫情防控措施费 |  | 0.84 | 98.38
1.1.4 | 4. 临时设施费 |  | 分部分项工程费+措施项目费+其 他项目费-疫情防控措施费 |  | 0.91 | 106.58
1.2 | 社会保险费 |  | 分部分项工程费+措施项目费+其 他项目费-疫情防控措施费 |  | 1.52 | 178.02
1.3 | 住房公积金 |  | 按工程所在地相关规定计算 |  | 0.59 | 69.1
1.4 | 建设项目工伤保险 |  | 按工程所在地相关规定计算 |  | 0.105 | 12.3
1.5 | 优质优价费 |  | 分部分项工程费+措施项目费+其 他项目费
2 | 税金 |  | 分部分项工程费+措施项目费+其 他项目费+规费+设备费-甲供材料 费-甲供主材费-甲供设备费 |  | 9 | 1128.32
| 合计 |  |  |  |  | 1953.43
胜通软件