## 1. gclx zymc 汇总表
市政工程招标控制价汇总表
工程名称：ps—17．兖矿二小院内（南边）埋地二网DN200管道漏水 |  | 标段： |  | 第1页 共1页
序号 | 汇总名称 |  | 合计
|  |  | 金额（元） |  | 其中暂估价（元）
1 | 分部分项工程 |  | 13295.43
1.1 | E、管网工程 |  | 13295.43
2 | 措施项目 |  | 162.43
2.1 | 单价措施费
2.2 | 总价措施费 |  | 162.43
3 | 其他项目
3.1 | 暂列金额
3.2 | 专业工程暂估价
3.3 | 特殊项目暂估价
3.4 | 计日工
3.5 | 采购保管费
3.6 | 其他检验试验费
3.7 | 总承包服务费
3.8 | 其他
4 | 规费 |  | 948.11
5 | 设备费
6 | 税金 |  | 1296.54
| 合计=1+2+3+4+5+6 |  | 15702.51
胜通软件

## 2.分部分项工程量清单与计价表
分部分项工程量清单与计价表
工程名称：ps—17．兖矿二小院内（南边）埋地二网DN200管道漏水 |  |  | 标段： |  |  | 第1页 共1页
序号 | 项目编码 | 项目名称 项目特征 |  | 计量单位 | 工程量 |  | 金额（元）
[7 empty] | 综合单价 | 合价 | 其中： 暂估价
1 | 040101003001 | 挖基坑土方 1.土壤类别：机械挖基坑 2.挖土深度：3m*3m*δ1.2m |  | m3 | 10.8 |  | 3.54 | 38.23
2 | 040103002001 | 余方弃置 1.废弃料品种：垃圾外运 2.运距：3m*3m*δ1.2m |  | m3 | 10.8 |  | 18 | 194.4
3 | 040103001001 | 回填方 1.名称：回填砂 2.尺寸：3m*3m*δ1.2m |  | m3 | 10.8 |  | 173.11 | 1869.59
4 | 040203007001 | 水泥混凝土 1.名称：商砼路面恢复 2.尺寸：4m*5m*δ0.2m |  | m2 | 16 |  | 73.88 | 1182.08
5 | 04B001 | 花砖拆除及安装 1.名称：花砖拆除及安装 2.尺寸：4m*5m*δ5cm |  | m2 | 16 |  | 75.64 | 1210.24
6 | 040601016001 | 金属扶梯、栏杆 1.材质：钢管成品基坑护栏1.2m*2m 8kg/黑 黄 2.规格： 3.防腐刷油材质、工艺要求 |  | m | 40 |  | 45.41 | 1816.4
7 | 04B003 | 抢修挖掘机 1.名称：抢修挖掘机65型 2.自供 |  | 台班 | 1 |  | 800 | 800
8 | 04B004 | 抢修挖掘机 1.名称：抢修油锤75型 2.自供 |  | 台班 | 1 |  | 800 | 800
9 | 04B005 | 抢修漏水点 1.名称：抢修漏水点 |  | 处 | 1 |  | 140.13 | 140.13
10 | 04B006 | 管道保温及外护 1.名称：4cm聚氨酯瓦壳安装 |  | m3 | 0.1685 |  | 3190.12 | 537.54
11 | 04B007 | 发电机 1.名称：发电机 2.规格：16kw自供 |  | 台班 | 2 |  | 404.77 | 809.54
12 | 041107002001 | 排水、降水 1.机械规格型号 2.降排水管规格 |  | 台班 | 2 |  | 185.14 | 370.28
13 | 04B009 | 挖掘机拖车 1.内容：专用拖车 大型机械进出场费 |  | 台班 | 1 |  | 2000 | 2000
14 | 04B010 | 发电机拖车 1.内容：托运发电机、材料采购、运输等 |  | 台班 | 2 |  | 300 | 600
15 | 04B011 | 抢修人员 1.内容：安全防护、管道排水、管沟清理、 查找漏水点、开关阀门等 |  | 定额工 | 9 |  | 103 | 927
本页小计 | [7 empty] | 13295.43
合计 | [7 empty] | 13295.43
胜通软件

## 3.工程量清单综合单价分析表
工程量清单综合单价分析表
工程名称：ps—17．兖矿二小院内（南边）埋地二网DN200管道漏水 |  |  | 标段： |  |  |  |  | 第1页 共2页
序号 | 项目编码 | 项目名称 |  | 单位 | 工程量 | 综合单价组成 | [5 empty] | 综合 单价
[6 empty] | 人工费 | 材料费 |  | 机械费 | 计费 基础 | 管理费 和利润
1 | 040101003001 | 挖基坑土方 1.土壤类别：机械挖基坑 2.挖土深度：3m*3m*δ1.2m |  | m3 | － | 0.41 |  |  | 2.30 | 2.77 | 0.83 | 3.54
| 1-1-109 | 反铲挖掘机(斗容量0.6m3) 不装车 一、二类土 |  | 100m3 | 0.01 | 0.41 |  |  | 2.30
2 | 040103002001 | 余方弃置 1.废弃料品种：垃圾外运 2.运距：3m*3m*δ1.2m |  | m3 | － | 19.56 |  |  | 18.00 | 40.22 | 6.66 | 18
| 1-1-41 | 人工运土 运距≤20m |  | 100m3 |  | 19.56
| 临时子目 | 垃圾外运 |  | m3 | 1 |  |  |  | 18.00
3 | 040103001001 | 回填方 1.名称：回填砂 2.尺寸：3m*3m*δ1.2m |  | m3 | － | 16.13 | 150.63 |  | 0.66 | 18.98 | 5.69 | 173.11
| 1-1-324 | 沟槽、基坑回填 天然砂 |  | 100m3 | 0.01 | 16.13 | 150.63 |  | 0.66
4 | 040203007001 | 水泥混凝土 1.名称：商砼路面恢复 2.尺寸：4m*5m*δ0.2m |  | m2 | － | 14.26 | 59.37 |  |  | 16.20 | 4.86 | 73.88
| 2-3-79 | 预拌混凝土 厚度20cm |  | 100m2 | 0.01 | 11.32 | 0.93
| zc63_0006 | 预拌混凝土路面(抗折 45#) |  | m3 | 0.204 |  | 57.77
| 2-3-80 | 预拌混凝土 每增减1cm |  | 100m2 |  | 2.94 | 0.67
| zc63_0006 | 预拌混凝土路面(抗折 45#) |  | m3
5 | 04B001 | 花砖拆除及安装 1.名称：花砖拆除及安装 2.尺寸：4m*5m*δ5cm |  | m2 | － | 25.89 | 40.48 |  | 0.28 | 29.96 | 8.99 | 75.64
| 2-4-7 | 人行道块料铺设 干硬性水泥砂浆垫 层 混凝土彩色方砖 |  | 100m2 | 0.01 | 16.43 | 15.20 |  | 0.28
| zc63_0003 | 花砖 |  | m2 | 1.02 |  | 25.28
| 01-1-127借 | 拆除粘土砖、水泥花砖 |  | 10m2 | 0.1 | 9.46
6 | 040601016001 | 金属扶梯、栏杆 1.材质：钢管成品基坑护栏1.2m*2m 8kg/黑黄 2.规格： 3.防腐刷油材质、工艺要求 |  | m | － | 12.06 | 26.19 |  | 2.35 | 16.05 | 4.81 | 45.41
| 8-1-217 | 金属结构安装 钢栏杆(钢护栏) |  | t | 0.007 | 12.06 | 1.18 |  | 2.35
| zc63_0002 | 钢管成品基坑护栏1.2m*2m 8kg/黑黄 |  | 米 | 1 |  | 25.01
7 | 04B003 | 抢修挖掘机 1.名称：抢修挖掘机65型 2.自供 |  | 台班 | － |  | 800.00 |  |  |  |  | 800
| 临时子目 | 抢修挖掘机65型 |  | 台班 | 1 |  | 800.00
8 | 04B004 | 抢修挖掘机 1.名称：抢修油锤75型 2.自供 |  | 台班 | － |  | 800.00 |  |  |  |  | 800
| 临时子目 | 抢修油锤75型 |  | 台班 | 1 |  | 800.00
胜通软件
工程量清单综合单价分析表
工程名称：ps—17．兖矿二小院内（南边）埋地二网DN200管道漏水 |  |  | 标段： |  |  |  |  | 第2页 共2页
序号 | 项目编码 | 项目名称 |  | 单位 | 工程量 | 综合单价组成 | [5 empty] | 综合 单价
[6 empty] | 人工费 | 材料费 |  | 机械费 | 计费 基础 | 管理费 和利润
9 | 04B005 | 抢修漏水点 1.名称：抢修漏水点 |  | 处 | － | 232.68 | 15.28 |  | 20.75 | 285.05 | 85.52 | 140.13
| 6-16借 | 公称直径(mm）以内 65 |  | 处 |  | 152.34 | 9.85
| 6-407借 | 管道焊缝漏点补焊 |  | 点 | 1 | 80.34 | 5.43 |  | 20.75
10 | 04B006 | 管道保温及外护 1.名称：4cm聚氨酯瓦壳安装 |  | m3 | － | 1001.09 | 1696.64 |  | 113.42 | 1263.21 | 378.97 | 3190.12
| 12-4-73借 | 聚氨酯泡沫喷涂发泡安装 管道外径 φ133以内 |  | m3 | 1 | 528.84 | 42.60 |  | 72.08
| zc63_0005 | 异氰酸酯 |  | kg | 32.97 |  | 641.92
| zc63_0007 | 组合聚醚 |  | kg | 29.97 |  | 604.79
| 7-7-472 | 玻璃丝布 管道 |  | 10m2 | 2.826 | 105.05 | 0.45
| zc63_0001 | 玻璃丝布 |  | m2 | 39.557 |  | 87.42
| 12-3-80借 | 冷固环氧树脂漆 管道 底漆 两遍 |  | 10m2 | 2.826 | 367.20 | 66.60 |  | 41.34
| zc63_0004 | 环氧树脂 |  | kg | 8.929 |  | 252.86
11 | 04B007 | 发电机 1.名称：发电机 2.规格：16kw自供 |  | 台班 | － |  |  |  | 311.36 | 311.36 | 93.41 | 404.77
| 临时子目调 | 柴油发电机 |  | 台班 | 1 |  |  |  | 311.36
12 | 041107002001 | 排水、降水 1.机械规格型号 2.降排水管规格 |  | 台班 | － | 24.72 |  |  | 116.92 | 145.00 | 43.50 | 185.14
| 1-4-156 | 明排水 φ100污水泵 |  | 台班 | 1 | 24.72 |  |  | 116.92
13 | 04B009 | 挖掘机拖车 1.内容：专用拖车 大型机械进出场 费 |  | 台班 | － |  | 2000.00 |  |  |  |  | 2000
| 临时子目 | 挖掘机拖车 |  | 台班 | 1 |  | 2000.00
14 | 04B010 | 发电机拖车 1.内容：托运发电机、材料采购、运 输等 |  | 台班 | － |  | 300.00 |  |  |  |  | 300
| 临时子目 | 发电机拖车 |  | 台班 | 1 |  | 300.00
15 | 04B011 | 抢修人员 1.内容：安全防护、管道排水、管沟 清理、查找漏水点、开关阀门等 |  | 定额 工 | － |  | 103.00 |  |  |  |  | 103
| 临时子目 | 抢修人员 |  | 定额 工 | 1 |  | 103.00
胜通软件

## 4.分部分项工料机汇总表
分部分项工料机汇总表
工程名称：ps—17．兖矿二小院内（南边）埋地二网DN200管道漏水 |  |  |  |  | 标段： | [5 empty] | 第1页 共3页
序号 | 代号 | 名称/规格 | 单位 | 数量 |  | 税率(%) | 定额 |  |  | 地方 |  |  |  | 暂估
[7 empty] | 单价(除税) | 单价(含税) | 合价 | 单价(除税) |  | 单价(含税) | 合价 | 单价(除税) | 单价(含税) | 合价
1 | 00010010 | 综合工日（房修建筑） | 工日 | 1.3760 |  |  | 128.00 | 128.00 | 176.13 | 110.00 |  |  | 151.36
2 | 00010030 | 综合工日（安装） | 工日 | 1.2582 |  |  | 138.00 | 138.00 | 173.63 | 120.00 |  |  | 150.98
3 | 00010040 | 综合工日（市政养护） | 工日 | 0.7800 |  |  | 117.00 | 117.00 | 91.26 | 103.00 |  |  | 80.34
4 | 00010040 | 综合工日（市政) | 工日 | 11.3797 |  |  | 117.00 | 117.00 | 1331.42 | 103.00 |  |  | 1172.11
5 | 01030023 | 镀锌低碳钢丝 (综合) | kg | 0.0143 |  | 13 | 5.71 | 6.45 | 0.08 | 5.23 |  | 5.91 | 0.07
6 | 01050001 | 钢丝绳 | kg | 0.8752 |  | 13 | 8.93 | 10.09 | 7.82 | 4.35 |  | 4.92 | 3.81
7 | 01290149 | 热轧薄钢板 δ0.5～1.0 | kg | 0.6740 |  | 13 | 4.07 | 4.60 | 2.74 | 3.38 |  | 3.82 | 2.28
8 | 02270025 | 破布 | kg | 0.0952 |  | 13 | 6.74 | 7.62 | 0.64 | 6.74 |  | 7.62 | 0.64
9 | 03110105 | 砂轮片 φ100 | 片 | 1.1500 |  | 13 | 1.42 | 1.60 | 1.63 | 1.42 |  | 1.60 | 1.63
10 | 03110181 | 铁砂布 0#～2# | 张 | 2.8566 |  | 13 | 0.78 | 0.88 | 2.23 | 0.78 |  | 0.88 | 2.23
11 | 03130101 | 电焊条 | kg | 0.2840 |  | 13 | 7.96 | 9.00 | 2.26 | 7.21 |  | 8.15 | 2.05
12 | 03130109 | 电焊条 E43系列 | kg | 1.3848 |  | 13 | 14.60 | 16.50 | 20.22 | 17.96 |  | 20.29 | 24.87
13 | 03150905 | 铁件(综合) | kg | 1.0400 |  | 13 | 4.78 | 5.40 | 4.97 | 5.75 |  | 6.50 | 5.98
14 | 04030033 | 天然砂 细砂 | m3 | 13.9960 |  | 3 | 252.43 | 260.00 | 3533.01 | 116.50 |  | 120.00 | 1630.53
15 | 04090019 | 石英粉 | kg | 0.1381 |  | 3 | 0.36 | 0.37 | 0.05 | 0.36 |  | 0.37 | 0.05
16 | 14030021 | 溶剂汽油 | kg | 0.2357 |  | 13 | 6.57 | 7.42 | 1.55 | 6.57 |  | 7.42 | 1.55
17 | 14330009 | 邻苯二甲酸二丁酯 | kg | 0.1524 |  | 13 | 5.90 | 6.67 | 0.90 | 5.90 |  | 6.67 | 0.90
18 | 14330017 | 乙二胺 | kg | 0.1190 |  | 13 | 16.16 | 18.26 | 1.92 | 16.16 |  | 18.26 | 1.92
19 | 14330041 | 丙酮 | kg | 1.3805 |  | 13 | 5.41 | 6.11 | 7.47 | 5.41 |  | 6.11 | 7.47
20 | 14350083 | 脱模剂 | kg | 0.1830 |  | 13 | 2.37 | 2.68 | 0.43 | 2.59 |  | 2.93 | 0.47
21 | 14350155 | 稀释剂 | kg | 0.0904 |  | 13 | 11.82 | 13.36 | 1.07 | 11.04 |  | 12.47 | 1.00
胜通软件
分部分项工料机汇总表
工程名称：ps—17．兖矿二小院内（南边）埋地二网DN200管道漏水 |  |  |  |  | 标段： | [5 empty] | 第2页 共3页
序号 | 代号 | 名称/规格 | 单位 | 数量 |  | 税率(%) | 定额 |  |  | 地方 |  |  |  | 暂估
[7 empty] | 单价(除税) | 单价(含税) | 合价 | 单价(除税) |  | 单价(含税) | 合价 | 单价(除税) | 单价(含税) | 合价
22 | 14350197 | 环氧富锌底漆稀释剂 | kg | 1.1312 |  | 13 | 11.76 | 13.29 | 13.30 | 11.50 |  | 12.99 | 13.01
23 | 14390001 | 氧气 | m3 | 0.4770 |  | 9 | 5.35 | 5.83 | 2.55 | 6.94 |  | 7.56 | 3.31
24 | 14390005 | 乙炔气 | kg | 0.0420 |  | 9 | 14.61 | 15.92 | 0.61 | 17.18 |  | 18.73 | 0.72
25 | 34110003 | 水 | m3 | 1.4428 |  | 3 | 6.36 | 6.55 | 9.18 | 4.37 |  | 4.50 | 6.31
26 | 34110009 | 电 | kW·h | 1.1520 |  | 13 | 0.80 | 0.90 | 0.92
27 | 35010013 | 钢模板 | kg | 0.8563 |  | 13 | 4.87 | 5.50 | 4.17 | 7.17 |  | 8.10 | 6.14
28 | 80010049 | 预拌地面砂浆(干拌) DS M15 | m3 | 0.4920 |  | 3 | 425.24 | 438.00 | 209.22 | 470.87 |  | 485.00 | 231.67
29 | 88000053 | 其他材料费 | % | 1.0000 |  |  | 7.35 | 7.95 | 7.35 | 7.59 |  | 8.21 | 7.59
30 | 990101015 | 履带式推土机 75kW | 台班 | 0.0028 |  |  | 834.41 | 890.68 | 2.34 | 834.41 |  | 890.68 | 2.34
31 | 990106010 | 履带式单斗挖掘机(液压) 0.6m3 | 台班 | 0.0288 |  |  | 781.73 | 841.37 | 22.51 | 781.73 |  | 841.37 | 22.51
32 | 990123010 | 电动夯实机 250N·m | 台班 | 0.2516 |  |  | 28.30 | 30.70 | 7.12 | 28.30 |  | 30.70 | 7.12
33 | 990304020 | 汽车式起重机 20t | 台班 | 0.0832 |  |  | 988.31 | 1065.54 | 82.23 | 988.31 |  | 1065.54 | 82.23
34 | 990611010 | 干混砂浆罐式搅拌机 | 台班 | 0.0181 |  |  | 249.48 | 255.99 | 4.52 | 249.48 |  | 255.99 | 4.52
35 | 990805020 | 污水泵 100mm | 台班 | 2.0000 |  |  | 116.92 | 130.37 | 233.84 | 116.92 |  | 130.37 | 233.84
36 | 990901020 | 交流弧焊机 32kV·A | 台班 | 0.1232 |  |  | 94.74 | 104.84 | 11.67 | 94.74 |  | 104.84 | 11.67
37 | 990904030 | 直流弧焊机 20kV·A | 台班 | 0.2500 |  |  | 80.17 | 88.29 | 20.04 | 80.17 |  | 88.29 | 20.04
38 | 990919030 | 电焊条烘干箱 600×500×750 | 台班 | 0.0250 |  |  | 28.22 | 30.65 | 0.71 | 28.22 |  | 30.65 | 0.71
39 | 991002005 | 柴油发电机组 30kW | 台班 | 2.0000 |  |  | 311.36 | 347.76 | 622.72 | 311.36 |  | 347.76 | 622.72
40 | 991003040 | 电动空气压缩机 3m3/min | 台班 | 0.0674 |  |  | 131.24 | 144.60 | 8.85 | 131.24 |  | 144.60 | 8.85
胜通软件
分部分项工料机汇总表
工程名称：ps—17．兖矿二小院内（南边）埋地二网DN200管道漏水 |  |  |  |  | 标段： | [5 empty] | 第3页 共3页
序号 | 代号 | 名称/规格 | 单位 | 数量 |  | 税率(%) | 定额 |  |  | 地方 |  |  |  | 暂估
[7 empty] | 单价(除税) | 单价(含税) | 合价 | 单价(除税) |  | 单价(含税) | 合价 | 单价(除税) | 单价(含税) | 合价
41 | 991201010 | 轴流通风机 7.5kW | 台班 | 0.1547 |  |  | 45.01 | 49.50 | 6.96 | 45.01 |  | 49.50 | 6.96
42 | 991215610 | 聚氨酯发泡机 | 台班 | 0.0674 |  |  | 48.97 | 54.49 | 3.30 | 48.97 |  | 54.49 | 3.30
合计 | [8 empty] | 6635.54 | － |  | － | 4537.80 | － | － | 0.00
胜通软件

## 5.分部分项主材汇总表
分部分项主材汇总表
工程名称：ps—17．兖矿二小院内（南边）埋地二网DN200管道漏水 |  | 标段： |  |  |  | 第1页 共1页
序号 | 名称/规格 |  | 单位 | 数量 | 税率(%) |  | 单价(除税) | 单价(含税) | 金额
1 | 玻璃丝布 |  | m2 | 6.67 | 13 |  | 2.21 | 2.50 | 14.73
2 | 钢管成品基坑护栏1.2m*2m 8kg/黑黄 |  | 米 | 40.02 | 13 |  | 25.00 | 28.25 | 1000.39
3 | 花砖 |  | m2 | 16.32 | 13 |  | 24.78 | 28.00 | 404.41
4 | 环氧树脂 |  | kg | 1.50 | 13 |  | 28.32 | 32.00 | 42.61
5 | 异氰酸酯 |  | kg | 5.56 | 13 |  | 19.47 | 22.00 | 108.16
6 | 预拌混凝土路面(抗折 45#) |  | m3 | 3.26 | 13 |  | 283.19 | 320.00 | 924.33
7 | 组合聚醚 |  | kg | 5.05 | 13 |  | 20.18 | 22.80 | 101.91
合计 | [8 empty] | 2596.54
胜通软件

## 6.措施项目清单计价汇总表
措施项目清单计价汇总表
工程名称：ps—17．兖矿二小院内（南边）埋地二网DN200管道漏水 |  | 标段： | 第1页 共1页
序号 | 项目名称 |  |  | 金额(元)
1 | 单价措施费
2 | 总价措施费 |  |  | 162.43
合计 |  |  |  | 162.43
胜通软件

## 7.总价措施项目清单与计价表
总价措施项目清单与计价表
工程名称：ps—17．兖矿二小院内（南边）埋地二网DN200管道漏水 |  | 标段： |  | 第1页 共2页
序号 | 项目名称 |  | 计算基础 |  | 费率(%) | 金额(元)
| 计费基础 |  | 分部分项省价人机费 |  |  | 2994.01
人机费含量
| 其中：(1) 夜间施工费（H1） |  |  |  | 45
| (2) 二次搬运费（H2） |  |  |  | 45
| (3) 冬雨季施工增加费（H3） |  |  |  | 45
| (4) 已完工程及设备保护费（H4） |  |  |  | 45
| (5) 工程定位复测费（H5） |  |  |  | 45
| (6) 地下管线交叉处理（H6） |  |  |  | 45
1 | 夜间施工费 |  |  |  | 0.92 | 31.26
| 其中：企业管理费和利润计算基础（A1） |  | 计费基础×F01×H1 |  | 0.92 | 12.4
| 企业管理费（A2） |  | A1×FL |  | 18.2 | 2.26
| 利润（A3） |  | A1×FL |  | 11.8 | 1.46
2 | 二次搬运 |  |  |  | 1.22 | 41.46
| 其中：企业管理费和利润计算基础（B1） |  | 计费基础×F02×H2 |  | 1.22 | 16.44
| 企业管理费（B2） |  | B1×FL |  | 18.2 | 2.99
| 利润（B3） |  | B1×FL |  | 11.8 | 1.94
3 | 冬雨季施工增加费 |  |  |  | 0.93 | 31.6
| 其中：企业管理费和利润计算基础（C1） |  | 计费基础×F03×H3 |  | 0.93 | 12.53
| 企业管理费（C2） |  | C1×FL |  | 18.2 | 2.28
| 利润（C3） |  | C1×FL |  | 11.8 | 1.48
4 | 已完工程及设备保护费 |  |  |  | 0.49 | 16.65
| 其中：企业管理费和利润计算基础（D1） |  | 计费基础×F04×H4 |  | 0.49 | 6.6
| 企业管理费（D2） |  | D1×FL |  | 18.2 | 1.2
| 利润（D3） |  | D1×FL |  | 11.8 | 0.78
5 | 工程定位复测费 |  |  |  | 0.48 | 16.31
| 其中：企业管理费和利润计算基础（E1） |  | 计费基础×F05×H5 |  | 0.48 | 6.47
| 企业管理费（E2） |  | E1×FL |  | 18.2 | 1.18
| 利润（E3） |  | E1×FL |  | 11.8 | 0.76
6 | 地下管线交叉处理 |  |  |  | 0.74 | 25.15
| 其中：企业管理费和利润计算基础（F1） |  | 计费基础×F06×H6 |  | 0.74 | 9.97
| 企业管理费（F2） |  | F1×FL |  | 18.2 | 1.81
| 利润（F3） |  | F1×FL |  | 11.8 | 1.18
| 合计 |  |  |  |  | 162.43
| 其中：人机费 |  | A1+B1+C1+D1+E1+F1 |  |  | 64.41
| 企业管理费 |  | A2+B2+C2+D2+E2+F2 |  |  | 11.72
胜通软件
总价措施项目清单与计价表
工程名称：ps—17．兖矿二小院内（南边）埋地二网DN200管道漏水 |  | 标段： |  | 第2页 共2页
序号 | 项目名称 |  | 计算基础 |  | 费率(%) | 金额(元)
| 利润 |  | A3+B3+C3+D3+E3+E3 |  |  | 7.18
胜通软件

## 8.规费、税金项目清单与计价表
规费、税金项目清单与计价表
工程名称：ps—17．兖矿二小院内（南边）埋地二网DN200管道漏水 |  | 标段： |  | 第1页 共1页
序号 | 项目名称 |  | 计算基础 |  | 费率(%) | 金额(元)
| 分部分项工程费+措施项目费+其他项目费-智 慧工地单价措施 |  |  |  |  | 13457.86
| 分部分项工程费+措施项目费+其他项目费 |  |  |  |  | 13457.86
1 | 规费 |  |  |  |  | 948.11
1.1 | 安全文明施工费 |  |  |  |  | 650.02
1.1.1 | 其中：1. 安全施工费 |  | 分部分项工程费+措施项目费+其 他项目费-疫情防控措施费 |  | 1.75 | 235.51
1.1.2 | 2. 环境保护费 |  | 分部分项工程费+措施项目费+其 他项目费-疫情防控措施费 |  | 1.33 | 178.99
1.1.3 | 3. 文明施工费 |  | 分部分项工程费+措施项目费+其 他项目费-疫情防控措施费 |  | 0.84 | 113.05
1.1.4 | 4. 临时设施费 |  | 分部分项工程费+措施项目费+其 他项目费-疫情防控措施费 |  | 0.91 | 122.47
1.2 | 社会保险费 |  | 分部分项工程费+措施项目费+其 他项目费-疫情防控措施费 |  | 1.52 | 204.56
1.3 | 住房公积金 |  | 按工程所在地相关规定计算 |  | 0.59 | 79.4
1.4 | 建设项目工伤保险 |  | 按工程所在地相关规定计算 |  | 0.105 | 14.13
1.5 | 优质优价费 |  | 分部分项工程费+措施项目费+其 他项目费
2 | 税金 |  | 分部分项工程费+措施项目费+其 他项目费+规费+设备费-甲供材料 费-甲供主材费-甲供设备费 |  | 9 | 1296.54
| 合计 |  |  |  |  | 2244.65
胜通软件