## 1. gclx zymc 汇总表
市政工程招标控制价汇总表
工程名称：ps—18．兖矿技校封堵漏水点 |  | 标段： |  | 第1页 共1页
序号 | 汇总名称 |  | 合计
|  |  | 金额（元） |  | 其中暂估价（元）
1 | 分部分项工程 |  | 987.98
1.1 | E、管网工程 |  | 987.98
2 | 措施项目 |  | 14.53
2.1 | 单价措施费
2.2 | 总价措施费 |  | 14.53
3 | 其他项目
3.1 | 暂列金额
3.2 | 专业工程暂估价
3.3 | 特殊项目暂估价
3.4 | 计日工
3.5 | 采购保管费
3.6 | 其他检验试验费
3.7 | 总承包服务费
3.8 | 其他
4 | 规费 |  | 70.61
5 | 设备费
6 | 税金 |  | 96.58
| 合计=1+2+3+4+5+6 |  | 1169.70
胜通软件

## 2.分部分项工程量清单与计价表
分部分项工程量清单与计价表
工程名称：ps—18．兖矿技校封堵漏水点 |  |  | 标段： |  |  | 第1页 共1页
序号 | 项目编码 | 项目名称 项目特征 |  | 计量单位 | 工程量 |  | 金额（元）
[7 empty] | 综合单价 | 合价 | 其中： 暂估价
1 | 040502007002 | 盲堵板制作、安装 1.材质及规格：法兰盲板DN50 2.连接形式：自购 |  | 个 | 2 |  | 87.86 | 175.72
2 | 04B006 | 钢垫 1.名称：钢垫DN50 2.自购 |  | 片 | 2 |  | 12 | 24
3 | 04B007 | 镀锌螺栓 1.名称：镀锌螺栓16*80 2.自购 |  | 套 | 16 |  | 6 | 96
4 | 04B001 | 封堵漏水点 1.名称：封堵漏水点 |  | 处 | 2 |  | 140.13 | 280.26
5 | 04B005 | 抢修人员 1.内容：安全防护、管道排水、查找漏水点 、开关阀门等 |  | 定额工 | 4 |  | 103 | 412
本页小计 | [7 empty] | 987.98
合计 | [7 empty] | 987.98
胜通软件

## 3.工程量清单综合单价分析表
工程量清单综合单价分析表
工程名称：ps—18．兖矿技校封堵漏水点 |  |  | 标段： |  |  |  |  | 第1页 共1页
序号 | 项目编码 | 项目名称 |  | 单位 | 工程量 | 综合单价组成 | [5 empty] | 综合 单价
[6 empty] | 人工费 | 材料费 |  | 机械费 | 计费 基础 | 管理费 和利润
1 | 040502007002 | 盲堵板制作、安装 1.材质及规格：法兰盲板DN50 2.连接形式：自购 |  | 个 | － | 17.30 | 61.73 |  | 2.25 | 21.91 | 6.58 | 87.86
| 7-2-366 | 法兰盲(堵)板 ≤DN50 |  | 组 | 1 | 17.30 | 2.23 |  | 2.25
| zc64_0003 | 平焊法兰DN50 |  | 片 | 1 |  | 15.93
| zc64_0002 | 法兰盲板DN50 |  | 个 | 1 |  | 29.20
| zc64_0004 | 石墨缠绕垫 各种规格 |  | 个 | 1 |  | 7.08
| zc64_0001 | 带帽螺栓 |  | 套 | 4.12 |  | 7.29
2 | 04B006 | 钢垫 1.名称：钢垫DN50 2.自购 |  | 片 | － |  | 12.00 |  |  |  |  | 12
| 临时子目 | 钢垫DN50 |  | 片 | 1 |  | 12.00
3 | 04B007 | 镀锌螺栓 1.名称：镀锌螺栓16*80 2.自购 |  | 套 | － |  | 6.00 |  |  |  |  | 6
| 临时子目 | 镀锌螺栓16*80 |  | 套 | 1 |  | 6.00
4 | 04B001 | 封堵漏水点 1.名称：封堵漏水点 |  | 处 | － | 80.34 | 5.43 |  | 20.75 | 112.01 | 33.61 | 140.13
| 6-407借 | 管道焊缝漏点补焊 |  | 点 | 1 | 80.34 | 5.43 |  | 20.75
5 | 04B005 | 抢修人员 1.内容：安全防护、管道排水、查找 漏水点、开关阀门等 |  | 定额 工 | － |  | 103.00 |  |  |  |  | 103
| 临时子目 | 抢修人员 |  | 定额 工 | 1 |  | 103.00
胜通软件

## 4.分部分项工料机汇总表
分部分项工料机汇总表
工程名称：ps—18．兖矿技校封堵漏水点 |  |  |  |  | 标段： | [5 empty] | 第1页 共1页
序号 | 代号 | 名称/规格 | 单位 | 数量 |  | 税率(%) | 定额 |  |  | 地方 |  |  |  | 暂估
[7 empty] | 单价(除税) | 单价(含税) | 合价 | 单价(除税) |  | 单价(含税) | 合价 | 单价(除税) | 单价(含税) | 合价
1 | 00010040 | 综合工日（市政养护） | 工日 | 1.5600 |  |  | 117.00 | 117.00 | 182.52 | 103.00 |  |  | 160.68
2 | 00010040 | 综合工日（市政) | 工日 | 0.3360 |  |  | 117.00 | 117.00 | 39.31 | 103.00 |  |  | 34.61
3 | 03110105 | 砂轮片 φ100 | 片 | 2.3000 |  | 13 | 1.42 | 1.60 | 3.27 | 1.42 |  | 1.60 | 3.27
4 | 03110115 | 尼龙砂轮片 φ100 | 片 | 0.0320 |  | 13 | 2.12 | 2.40 | 0.07 | 2.12 |  | 2.40 | 0.07
5 | 03130101 | 电焊条 | kg | 0.5680 |  | 13 | 7.96 | 9.00 | 4.52 | 7.21 |  | 8.15 | 4.10
6 | 03130127 | 低碳钢焊条 J422(综合) | kg | 0.1140 |  | 13 | 10.62 | 12.00 | 1.21 | 4.82 |  | 5.45 | 0.55
7 | 14010003 | 清油 | kg | 0.0200 |  | 13 | 14.07 | 15.90 | 0.28 | 17.87 |  | 20.19 | 0.36
8 | 14070003 | 白铅油 | kg | 0.0800 |  | 13 | 6.73 | 7.60 | 0.54 | 6.73 |  | 7.60 | 0.54
9 | 14070017 | 机油 15# | kg | 0.1400 |  | 13 | 9.12 | 10.30 | 1.28 | 14.19 |  | 16.03 | 1.99
10 | 14390001 | 氧气 | m3 | 0.3220 |  | 9 | 5.35 | 5.83 | 1.72 | 6.94 |  | 7.56 | 2.23
11 | 14390005 | 乙炔气 | kg | 0.1080 |  | 9 | 14.61 | 15.92 | 1.58 | 17.18 |  | 18.73 | 1.86
12 | 34110009 | 电 | kW·h | 0.1000 |  | 13 | 0.80 | 0.90 | 0.08
13 | 88000053 | 其他材料费 | % | 1.0000 |  |  | 0.35 | 0.39 | 0.35 | 0.36 |  | 0.40 | 0.36
14 | 990904030 | 直流弧焊机 20kV·A | 台班 | 0.5540 |  |  | 80.17 | 88.29 | 44.41 | 80.17 |  | 88.29 | 44.41
15 | 990919030 | 电焊条烘干箱 600×500×750 | 台班 | 0.0560 |  |  | 28.22 | 30.65 | 1.58 | 28.22 |  | 30.65 | 1.58
合计 | [8 empty] | 282.72 | － |  | － | 256.61 | － | － | 0.00
胜通软件

## 5.分部分项主材汇总表
分部分项主材汇总表
工程名称：ps—18．兖矿技校封堵漏水点 |  | 标段： |  |  |  | 第1页 共1页
序号 | 名称/规格 |  | 单位 | 数量 | 税率(%) |  | 单价(除税) | 单价(含税) | 金额
1 | 带帽螺栓 |  | 套 | 8.24 | 13 |  | 1.77 | 2.00 | 14.58
2 | 法兰盲板DN50 |  | 个 | 2.00 | 13 |  | 29.20 | 33.00 | 58.40
3 | 平焊法兰DN50 |  | 片 | 2.00 | 13 |  | 15.93 | 18.00 | 31.86
4 | 石墨缠绕垫 各种规格 |  | 个 | 2.00 | 13 |  | 7.08 | 8.00 | 14.16
合计 | [8 empty] | 119.00
胜通软件

## 6.措施项目清单计价汇总表
措施项目清单计价汇总表
工程名称：ps—18．兖矿技校封堵漏水点 |  | 标段： | 第1页 共1页
序号 | 项目名称 |  |  | 金额(元)
1 | 单价措施费
2 | 总价措施费 |  |  | 14.53
合计 |  |  |  | 14.53
胜通软件

## 7.总价措施项目清单与计价表
总价措施项目清单与计价表
工程名称：ps—18．兖矿技校封堵漏水点 |  | 标段： |  | 第1页 共2页
序号 | 项目名称 |  | 计算基础 |  | 费率(%) | 金额(元)
| 计费基础 |  | 分部分项省价人机费 |  |  | 267.84
人机费含量
| 其中：(1) 夜间施工费（H1） |  |  |  | 45
| (2) 二次搬运费（H2） |  |  |  | 45
| (3) 冬雨季施工增加费（H3） |  |  |  | 45
| (4) 已完工程及设备保护费（H4） |  |  |  | 45
| (5) 工程定位复测费（H5） |  |  |  | 45
| (6) 地下管线交叉处理（H6） |  |  |  | 45
1 | 夜间施工费 |  |  |  | 0.92 | 2.79
| 其中：企业管理费和利润计算基础（A1） |  | 计费基础×F01×H1 |  | 0.92 | 1.11
| 企业管理费（A2） |  | A1×FL |  | 18.2 | 0.2
| 利润（A3） |  | A1×FL |  | 11.8 | 0.13
2 | 二次搬运 |  |  |  | 1.22 | 3.71
| 其中：企业管理费和利润计算基础（B1） |  | 计费基础×F02×H2 |  | 1.22 | 1.47
| 企业管理费（B2） |  | B1×FL |  | 18.2 | 0.27
| 利润（B3） |  | B1×FL |  | 11.8 | 0.17
3 | 冬雨季施工增加费 |  |  |  | 0.93 | 2.82
| 其中：企业管理费和利润计算基础（C1） |  | 计费基础×F03×H3 |  | 0.93 | 1.12
| 企业管理费（C2） |  | C1×FL |  | 18.2 | 0.2
| 利润（C3） |  | C1×FL |  | 11.8 | 0.13
4 | 已完工程及设备保护费 |  |  |  | 0.49 | 1.49
| 其中：企业管理费和利润计算基础（D1） |  | 计费基础×F04×H4 |  | 0.49 | 0.59
| 企业管理费（D2） |  | D1×FL |  | 18.2 | 0.11
| 利润（D3） |  | D1×FL |  | 11.8 | 0.07
5 | 工程定位复测费 |  |  |  | 0.48 | 1.47
| 其中：企业管理费和利润计算基础（E1） |  | 计费基础×F05×H5 |  | 0.48 | 0.58
| 企业管理费（E2） |  | E1×FL |  | 18.2 | 0.11
| 利润（E3） |  | E1×FL |  | 11.8 | 0.07
6 | 地下管线交叉处理 |  |  |  | 0.74 | 2.25
| 其中：企业管理费和利润计算基础（F1） |  | 计费基础×F06×H6 |  | 0.74 | 0.89
| 企业管理费（F2） |  | F1×FL |  | 18.2 | 0.16
| 利润（F3） |  | F1×FL |  | 11.8 | 0.11
| 合计 |  |  |  |  | 14.53
| 其中：人机费 |  | A1+B1+C1+D1+E1+F1 |  |  | 5.76
| 企业管理费 |  | A2+B2+C2+D2+E2+F2 |  |  | 1.05
胜通软件
总价措施项目清单与计价表
工程名称：ps—18．兖矿技校封堵漏水点 |  | 标段： |  | 第2页 共2页
序号 | 项目名称 |  | 计算基础 |  | 费率(%) | 金额(元)
| 利润 |  | A3+B3+C3+D3+E3+E3 |  |  | 0.64
胜通软件

## 8.规费、税金项目清单与计价表
规费、税金项目清单与计价表
工程名称：ps—18．兖矿技校封堵漏水点 |  | 标段： |  | 第1页 共1页
序号 | 项目名称 |  | 计算基础 |  | 费率(%) | 金额(元)
| 分部分项工程费+措施项目费+其他项目费-智 慧工地单价措施 |  |  |  |  | 1002.51
| 分部分项工程费+措施项目费+其他项目费 |  |  |  |  | 1002.51
1 | 规费 |  |  |  |  | 70.61
1.1 | 安全文明施工费 |  |  |  |  | 48.41
1.1.1 | 其中：1. 安全施工费 |  | 分部分项工程费+措施项目费+其 他项目费-疫情防控措施费 |  | 1.75 | 17.54
1.1.2 | 2. 环境保护费 |  | 分部分项工程费+措施项目费+其 他项目费-疫情防控措施费 |  | 1.33 | 13.33
1.1.3 | 3. 文明施工费 |  | 分部分项工程费+措施项目费+其 他项目费-疫情防控措施费 |  | 0.84 | 8.42
1.1.4 | 4. 临时设施费 |  | 分部分项工程费+措施项目费+其 他项目费-疫情防控措施费 |  | 0.91 | 9.12
1.2 | 社会保险费 |  | 分部分项工程费+措施项目费+其 他项目费-疫情防控措施费 |  | 1.52 | 15.24
1.3 | 住房公积金 |  | 按工程所在地相关规定计算 |  | 0.59 | 5.91
1.4 | 建设项目工伤保险 |  | 按工程所在地相关规定计算 |  | 0.105 | 1.05
1.5 | 优质优价费 |  | 分部分项工程费+措施项目费+其 他项目费
2 | 税金 |  | 分部分项工程费+措施项目费+其 他项目费+规费+设备费-甲供材料 费-甲供主材费-甲供设备费 |  | 9 | 96.58
| 合计 |  |  |  |  | 167.19
胜通软件