## 1. gclx zymc 汇总表
市政工程招标控制价汇总表
工程名称：ps—21．职工大学管道封堵 |  | 标段： |  | 第1页 共1页
序号 | 汇总名称 |  | 合计
|  |  | 金额（元） |  | 其中暂估价（元）
1 | 分部分项工程 |  | 2933.81
1.1 | E、管网工程 |  | 2933.81
2 | 措施项目 |  | 65.33
2.1 | 单价措施费
2.2 | 总价措施费 |  | 65.33
3 | 其他项目
3.1 | 暂列金额
3.2 | 专业工程暂估价
3.3 | 特殊项目暂估价
3.4 | 计日工
3.5 | 采购保管费
3.6 | 其他检验试验费
3.7 | 总承包服务费
3.8 | 其他
4 | 规费 |  | 211.28
5 | 设备费
6 | 税金 |  | 288.94
| 合计=1+2+3+4+5+6 |  | 3499.36
胜通软件

## 2.分部分项工程量清单与计价表
分部分项工程量清单与计价表
工程名称：ps—21．职工大学管道封堵 |  |  | 标段： |  |  | 第1页 共1页
序号 | 项目编码 | 项目名称 项目特征 |  | 计量单位 | 工程量 |  | 金额（元）
[7 empty] | 综合单价 | 合价 | 其中： 暂估价
1 | 040502007001 | 盲堵板制作、安装 1.材质及规格：封堵钢管DN50 2.连接形式：自购，钢板封堵 10cm*10cm*1cm |  | 处 | 4 |  | 32.78 | 131.12
2 | 040502007001 | 盲堵板制作、安装 1.材质及规格：封堵钢管DN40 2.连接形式：自购，钢板封堵 10cm*10cm*1cm |  | 处 | 2 |  | 32.78 | 65.56
3 | 040502007002 | 盲堵板制作、安装 1.材质及规格：封堵钢管DN200 2.连接形式：自购，钢板封堵 20cm*20cm*1cm |  | 个 | 2 |  | 105.41 | 210.82
4 | 04B001 | 发电机 1.名称：发电机 2.规格：16kw自供 |  | 台班 | 3 |  | 404.77 | 1214.31
5 | 04B002 | 发电机拖车 1.内容：托运发电机、材料采购、运输等 |  | 台班 | 3 |  | 300 | 900
6 | 04B003 | 抢修人员 1.内容：安全防护、管道排水、管沟清理、 查找漏水点、开关阀门等 |  | 定额工 | 4 |  | 103 | 412
本页小计 | [7 empty] | 2933.81
合计 | [7 empty] | 2933.81
胜通软件

## 3.工程量清单综合单价分析表
工程量清单综合单价分析表
工程名称：ps—21．职工大学管道封堵 |  |  | 标段： |  |  |  |  | 第1页 共1页
序号 | 项目编码 | 项目名称 |  | 单位 | 工程量 | 综合单价组成 | [5 empty] | 综合 单价
[6 empty] | 人工费 | 材料费 |  | 机械费 | 计费 基础 | 管理费 和利润
1 | 040502007001 | 盲堵板制作、安装 1.材质及规格：封堵钢管DN50 2.连接形式：自购，钢板封堵 10cm*10cm*1cm |  | 处 | － | 17.30 | 6.65 |  | 2.25 | 21.91 | 6.58 | 32.78
| 7-2-366 | 法兰盲(堵)板 ≤DN50 |  | 组 | 1 | 17.30 | 2.23 |  | 2.25
| zc67_0001 | 钢板10cm*10cm*1cm |  | 个 | 1 |  | 4.42
2 | 040502007001 | 盲堵板制作、安装 1.材质及规格：封堵钢管DN40 2.连接形式：自购，钢板封堵 10cm*10cm*1cm |  | 处 | － | 17.30 | 6.65 |  | 2.25 | 21.91 | 6.58 | 32.78
| 7-2-366 | 法兰盲(堵)板 ≤DN50 |  | 组 | 1 | 17.30 | 2.23 |  | 2.25
| zc67_0001 | 钢板10cm*10cm*1cm |  | 个 | 1 |  | 4.42
3 | 040502007002 | 盲堵板制作、安装 1.材质及规格：封堵钢管DN200 2.连接形式：自购，钢板封堵 20cm*20cm*1cm |  | 个 | － | 49.65 | 21.79 |  | 13.12 | 69.51 | 20.85 | 105.41
| 7-2-369 | 法兰盲(堵)板 ≤DN200 |  | 组 | 1 | 49.65 | 9.40 |  | 13.12
| zc67_0002 | 钢板20cm*20cm*1cm |  | 个 | 1 |  | 12.39
4 | 04B001 | 发电机 1.名称：发电机 2.规格：16kw自供 |  | 台班 | － |  |  |  | 311.36 | 311.36 | 93.41 | 404.77
| 临时子目调 | 柴油发电机 |  | 台班 | 1 |  |  |  | 311.36
5 | 04B002 | 发电机拖车 1.内容：托运发电机、材料采购、运 输等 |  | 台班 | － |  | 300.00 |  |  |  |  | 300
| 临时子目 | 发电机拖车 |  | 台班 | 1 |  | 300.00
6 | 04B003 | 抢修人员 1.内容：安全防护、管道排水、管沟 清理、查找漏水点、开关阀门等 |  | 定额 工 | － |  | 103.00 |  |  |  |  | 103
| 临时子目 | 抢修人员 |  | 定额 工 | 1 |  | 103.00
胜通软件

## 4.分部分项工料机汇总表
分部分项工料机汇总表
工程名称：ps—21．职工大学管道封堵 |  |  |  |  | 标段： | [5 empty] | 第1页 共1页
序号 | 代号 | 名称/规格 | 单位 | 数量 |  | 税率(%) | 定额 |  |  | 地方 |  |  |  | 暂估
[7 empty] | 单价(除税) | 单价(含税) | 合价 | 单价(除税) |  | 单价(含税) | 合价 | 单价(除税) | 单价(含税) | 合价
1 | 00010040 | 综合工日（市政) | 工日 | 1.9720 |  |  | 117.00 | 117.00 | 230.72 | 103.00 |  |  | 203.12
2 | 03110115 | 尼龙砂轮片 φ100 | 片 | 0.3260 |  | 13 | 2.12 | 2.40 | 0.69 | 2.12 |  | 2.40 | 0.69
3 | 03130127 | 低碳钢焊条 J422(综合) | kg | 1.4540 |  | 13 | 10.62 | 12.00 | 15.44 | 4.82 |  | 5.45 | 7.01
4 | 14010003 | 清油 | kg | 0.1200 |  | 13 | 14.07 | 15.90 | 1.69 | 17.87 |  | 20.19 | 2.14
5 | 14070003 | 白铅油 | kg | 0.5800 |  | 13 | 6.73 | 7.60 | 3.90 | 6.73 |  | 7.60 | 3.90
6 | 14070017 | 机油 15# | kg | 0.7200 |  | 13 | 9.12 | 10.30 | 6.57 | 14.19 |  | 16.03 | 10.22
7 | 14390001 | 氧气 | m3 | 0.6220 |  | 9 | 5.35 | 5.83 | 3.33 | 6.94 |  | 7.56 | 4.32
8 | 14390005 | 乙炔气 | kg | 0.2080 |  | 9 | 14.61 | 15.92 | 3.04 | 17.18 |  | 18.73 | 3.57
9 | 34110009 | 电 | kW·h | 0.7580 |  | 13 | 0.80 | 0.90 | 0.61
10 | 88000053 | 其他材料费 | % | 1.0000 |  |  | 0.35 | 0.40 | 0.35 | 0.32 |  | 0.36 | 0.32
11 | 990904030 | 直流弧焊机 20kV·A | 台班 | 0.4780 |  |  | 80.17 | 88.29 | 38.32 | 80.17 |  | 88.29 | 38.32
12 | 990919030 | 电焊条烘干箱 600×500×750 | 台班 | 0.0500 |  |  | 28.22 | 30.65 | 1.41 | 28.22 |  | 30.65 | 1.41
13 | 991002005 | 柴油发电机组 30kW | 台班 | 3.0000 |  |  | 311.36 | 347.76 | 934.08 | 311.36 |  | 347.76 | 934.08
合计 | [8 empty] | 1240.15 | － |  | － | 1209.10 | － | － | 0.00
胜通软件

## 5.分部分项主材汇总表
分部分项主材汇总表
工程名称：ps—21．职工大学管道封堵 |  | 标段： |  |  |  | 第1页 共1页
序号 | 名称/规格 |  | 单位 | 数量 | 税率(%) |  | 单价(除税) | 单价(含税) | 金额
1 | 钢板10cm*10cm*1cm |  | 个 | 6.00 | 13 |  | 4.42 | 4.99 | 26.52
2 | 钢板20cm*20cm*1cm |  | 个 | 2.00 | 13 |  | 12.39 | 14.00 | 24.78
合计 | [8 empty] | 51.30
胜通软件

## 6.措施项目清单计价汇总表
措施项目清单计价汇总表
工程名称：ps—21．职工大学管道封堵 |  | 标段： | 第1页 共1页
序号 | 项目名称 |  |  | 金额(元)
1 | 单价措施费
2 | 总价措施费 |  |  | 65.33
合计 |  |  |  | 65.33
胜通软件

## 7.总价措施项目清单与计价表
总价措施项目清单与计价表
工程名称：ps—21．职工大学管道封堵 |  | 标段： |  | 第1页 共2页
序号 | 项目名称 |  | 计算基础 |  | 费率(%) | 金额(元)
| 计费基础 |  | 分部分项省价人机费 |  |  | 1204.56
人机费含量
| 其中：(1) 夜间施工费（H1） |  |  |  | 45
| (2) 二次搬运费（H2） |  |  |  | 45
| (3) 冬雨季施工增加费（H3） |  |  |  | 45
| (4) 已完工程及设备保护费（H4） |  |  |  | 45
| (5) 工程定位复测费（H5） |  |  |  | 45
| (6) 地下管线交叉处理（H6） |  |  |  | 45
1 | 夜间施工费 |  |  |  | 0.92 | 12.58
| 其中：企业管理费和利润计算基础（A1） |  | 计费基础×F01×H1 |  | 0.92 | 4.99
| 企业管理费（A2） |  | A1×FL |  | 18.2 | 0.91
| 利润（A3） |  | A1×FL |  | 11.8 | 0.59
2 | 二次搬运 |  |  |  | 1.22 | 16.68
| 其中：企业管理费和利润计算基础（B1） |  | 计费基础×F02×H2 |  | 1.22 | 6.61
| 企业管理费（B2） |  | B1×FL |  | 18.2 | 1.2
| 利润（B3） |  | B1×FL |  | 11.8 | 0.78
3 | 冬雨季施工增加费 |  |  |  | 0.93 | 12.71
| 其中：企业管理费和利润计算基础（C1） |  | 计费基础×F03×H3 |  | 0.93 | 5.04
| 企业管理费（C2） |  | C1×FL |  | 18.2 | 0.92
| 利润（C3） |  | C1×FL |  | 11.8 | 0.59
4 | 已完工程及设备保护费 |  |  |  | 0.49 | 6.69
| 其中：企业管理费和利润计算基础（D1） |  | 计费基础×F04×H4 |  | 0.49 | 2.66
| 企业管理费（D2） |  | D1×FL |  | 18.2 | 0.48
| 利润（D3） |  | D1×FL |  | 11.8 | 0.31
5 | 工程定位复测费 |  |  |  | 0.48 | 6.56
| 其中：企业管理费和利润计算基础（E1） |  | 计费基础×F05×H5 |  | 0.48 | 2.6
| 企业管理费（E2） |  | E1×FL |  | 18.2 | 0.47
| 利润（E3） |  | E1×FL |  | 11.8 | 0.31
6 | 地下管线交叉处理 |  |  |  | 0.74 | 10.11
| 其中：企业管理费和利润计算基础（F1） |  | 计费基础×F06×H6 |  | 0.74 | 4.01
| 企业管理费（F2） |  | F1×FL |  | 18.2 | 0.73
| 利润（F3） |  | F1×FL |  | 11.8 | 0.47
| 合计 |  |  |  |  | 65.33
| 其中：人机费 |  | A1+B1+C1+D1+E1+F1 |  |  | 25.91
| 企业管理费 |  | A2+B2+C2+D2+E2+F2 |  |  | 4.71
胜通软件
总价措施项目清单与计价表
工程名称：ps—21．职工大学管道封堵 |  | 标段： |  | 第2页 共2页
序号 | 项目名称 |  | 计算基础 |  | 费率(%) | 金额(元)
| 利润 |  | A3+B3+C3+D3+E3+E3 |  |  | 2.89
胜通软件

## 8.规费、税金项目清单与计价表
规费、税金项目清单与计价表
工程名称：ps—21．职工大学管道封堵 |  | 标段： |  | 第1页 共1页
序号 | 项目名称 |  | 计算基础 |  | 费率(%) | 金额(元)
| 分部分项工程费+措施项目费+其他项目费-智 慧工地单价措施 |  |  |  |  | 2999.14
| 分部分项工程费+措施项目费+其他项目费 |  |  |  |  | 2999.14
1 | 规费 |  |  |  |  | 211.28
1.1 | 安全文明施工费 |  |  |  |  | 144.85
1.1.1 | 其中：1. 安全施工费 |  | 分部分项工程费+措施项目费+其 他项目费-疫情防控措施费 |  | 1.75 | 52.48
1.1.2 | 2. 环境保护费 |  | 分部分项工程费+措施项目费+其 他项目费-疫情防控措施费 |  | 1.33 | 39.89
1.1.3 | 3. 文明施工费 |  | 分部分项工程费+措施项目费+其 他项目费-疫情防控措施费 |  | 0.84 | 25.19
1.1.4 | 4. 临时设施费 |  | 分部分项工程费+措施项目费+其 他项目费-疫情防控措施费 |  | 0.91 | 27.29
1.2 | 社会保险费 |  | 分部分项工程费+措施项目费+其 他项目费-疫情防控措施费 |  | 1.52 | 45.59
1.3 | 住房公积金 |  | 按工程所在地相关规定计算 |  | 0.59 | 17.69
1.4 | 建设项目工伤保险 |  | 按工程所在地相关规定计算 |  | 0.105 | 3.15
1.5 | 优质优价费 |  | 分部分项工程费+措施项目费+其 他项目费
2 | 税金 |  | 分部分项工程费+措施项目费+其 他项目费+规费+设备费-甲供材料 费-甲供主材费-甲供设备费 |  | 9 | 288.94
| 合计 |  |  |  |  | 500.22
胜通软件