## 1. gclx zymc 汇总表
市政工程招标控制价汇总表
工程名称：ps—23．欧陆花园埋地二网DN200主管道漏水抢修 |  | 标段： |  | 第1页 共1页
序号 | 汇总名称 |  | 合计
|  |  | 金额（元） |  | 其中暂估价（元）
1 | 分部分项工程 |  | 13366.50
1.1 | E、管网工程 |  | 13366.50
2 | 措施项目 |  | 161.99
2.1 | 单价措施费
2.2 | 总价措施费 |  | 161.99
3 | 其他项目
3.1 | 暂列金额
3.2 | 专业工程暂估价
3.3 | 特殊项目暂估价
3.4 | 计日工
3.5 | 采购保管费
3.6 | 其他检验试验费
3.7 | 总承包服务费
3.8 | 其他
4 | 规费 |  | 953.08
5 | 设备费
6 | 税金 |  | 1303.34
| 合计=1+2+3+4+5+6 |  | 15784.91
胜通软件

## 2.分部分项工程量清单与计价表
分部分项工程量清单与计价表
工程名称：ps—23．欧陆花园埋地二网DN200主管道漏水抢修 |  |  | 标段： |  |  | 第1页 共1页
序号 | 项目编码 | 项目名称 项目特征 |  | 计量单位 | 工程量 |  | 金额（元）
[7 empty] | 综合单价 | 合价 | 其中： 暂估价
1 | 040101003001 | 挖基坑土方 1.土壤类别：机械挖基坑 2.挖土深度：5m*6m*δ2.1m |  | m3 | 14.4 |  | 3.54 | 50.98
2 | 040103002001 | 余方弃置 1.废弃料品种：垃圾外运 2.运距：2m*2m*1m |  | m3 | 14.4 |  | 18 | 259.2
3 | 040103001001 | 回填方 1.名称：回填砂 2.尺寸：3m*4m*δ1.2m |  | m3 | 14.4 |  | 173.11 | 2492.78
4 | 040601016001 | 金属扶梯、栏杆 1.材质：钢管成品基坑护栏1.2m*2m 8kg/黑 黄 2.规格： 3.防腐刷油材质、工艺要求 |  | m | 24 |  | 45.4 | 1089.6
5 | 041001001001 | 拆除路面 1.材质：3m*4m*δ0.2m 2.厚度 |  | m2 | 14.4 |  | 26.95 | 388.08
6 | 040203007001 | 水泥混凝土 1.混凝土强度等级：C25 2.掺和料 3.厚度：3m*4m*δ0.2m 4.嵌缝材料 |  | m2 | 14.4 |  | 75.58 | 1088.35
7 | 04B001 | 抢修挖掘机 1.名称：抢修挖掘机 2.规格：65型 自供 |  | 台班 | 1 |  | 800 | 800
8 | 04B003 | 抢修挖掘机 油锤 1.名称：抢修挖掘机 油锤 2.规格：65型 自供 |  | 台班 | 1 |  | 800 | 800
9 | 04B001 | 封堵漏水点 1.名称：封堵漏水点 |  | 处 | 4 |  | 140.13 | 560.52
10 | 040501005001 | 直埋式预制保温管 1.名称：拆除及安装塑套钢保温管DN200 2.自购：自购 |  | m | 3 |  | 445.39 | 1336.17
11 | 04B002 | 发电机 1.名称：发电机 2.规格：16kw自供 |  | 台班 | 2 |  | 404.77 | 809.54
12 | 041107002001 | 排水、降水 1.机械规格型号 2.降排水管规格 |  | 台班 | 2 |  | 185.14 | 370.28
13 | 04B005 | 挖掘机拖车 1.内容：专用拖车 大型机械进出场费 |  | 台班 | 1 |  | 2000 | 2000
14 | 04B006 | 发电机拖车 1.内容：托运发电机、材料采购、运输等 |  | 台班 | 2 |  | 300 | 600
15 | 04B007 | 抢修人员 1.内容：10.23号-10.27号一网主管道排水 、管沟人工清理、查找漏水点、开关阀门等 |  | 定额工 | 7 |  | 103 | 721
本页小计 | [7 empty] | 13366.5
合计 | [7 empty] | 13366.5
胜通软件

## 3.工程量清单综合单价分析表
工程量清单综合单价分析表
工程名称：ps—23．欧陆花园埋地二网DN200主管道漏水抢修 |  |  | 标段： |  |  |  |  | 第1页 共2页
序号 | 项目编码 | 项目名称 |  | 单位 | 工程量 | 综合单价组成 | [5 empty] | 综合 单价
[6 empty] | 人工费 | 材料费 |  | 机械费 | 计费 基础 | 管理费 和利润
1 | 040101003001 | 挖基坑土方 1.土壤类别：机械挖基坑 2.挖土深度：5m*6m*δ2.1m |  | m3 | － | 0.41 |  |  | 2.30 | 2.77 | 0.83 | 3.54
| 1-1-109 | 反铲挖掘机(斗容量0.6m3) 不装车 一、二类土 |  | 100m3 | 0.01 | 0.41 |  |  | 2.30
2 | 040103002001 | 余方弃置 1.废弃料品种：垃圾外运 2.运距：2m*2m*1m |  | m3 | － | 19.56 |  |  | 18.00 | 40.22 | 6.66 | 18
| 1-1-41 | 人工运土 运距≤20m |  | 100m3 |  | 19.56
| 临时子目 | 垃圾外运 |  | m3 | 1 |  |  |  | 18.00
3 | 040103001001 | 回填方 1.名称：回填砂 2.尺寸：3m*4m*δ1.2m |  | m3 | － | 16.13 | 150.63 |  | 0.66 | 18.98 | 5.69 | 173.11
| 1-1-324 | 沟槽、基坑回填 天然砂 |  | 100m3 | 0.01 | 16.13 | 150.63 |  | 0.66
4 | 040601016001 | 金属扶梯、栏杆 1.材质：钢管成品基坑护栏1.2m*2m 8kg/黑黄 2.规格： 3.防腐刷油材质、工艺要求 |  | m | － | 12.06 | 26.18 |  | 2.35 | 16.05 | 4.81 | 45.4
| 8-1-217 | 金属结构安装 钢栏杆(钢护栏) |  | t | 0.007 | 12.06 | 1.18 |  | 2.35
| zc69_0001 | 钢管成品基坑护栏1.2m*2m 8kg/黑黄 |  | 米 | 1 |  | 25.00
5 | 041001001001 | 拆除路面 1.材质：3m*4m*δ0.2m 2.厚度 |  | m2 | － | 11.17 | 2.92 |  | 6.96 | 19.65 | 5.90 | 26.95
| 1-3-87 | 路面切缝 混凝土路面 厚＞15cm |  | 10m | 0.097 | 10.78 | 2.92 |  | 1.27
| 1-3-91 | 拆除旧路 无筋混凝土路面 |  | 100m2 | 0.01 | 0.39 |  |  | 5.69
6 | 040203007001 | 水泥混凝土 1.混凝土强度等级：C25 2.掺和料 3.厚度：3m*4m*δ0.2m 4.嵌缝材料 |  | m2 | － | 12.30 | 59.09 |  |  | 13.98 | 4.19 | 75.58
| 2-3-79调 | 预拌混凝土 厚度20cm |  | 100m2 | 0.01 | 11.32 | 0.93
| zc69_0008 | 预拌混凝土路面(抗折 45#) |  | m3 | 0.204 |  | 57.77
| 2-3-83 | 水泥混凝土养生 塑料膜养护 |  | 100m2 | 0.01 | 0.98 | 0.39
7 | 04B001 | 抢修挖掘机 1.名称：抢修挖掘机 2.规格：65型 自供 |  | 台班 | － |  | 800.00 |  |  |  |  | 800
| 临时子目 | 抢修挖掘机65型 |  | 台班 | 1 |  | 800.00
8 | 04B003 | 抢修挖掘机 油锤 1.名称：抢修挖掘机 油锤 2.规格：65型 自供 |  | 台班 | － |  | 800.00 |  |  |  |  | 800
| 临时子目 | 抢修挖掘机65型 油锤 |  | 台班 | 1 |  | 800.00
9 | 04B001 | 封堵漏水点 1.名称：封堵漏水点 |  | 处 | － | 80.34 | 5.43 |  | 20.75 | 112.01 | 33.61 | 140.13
| 6-407借 | 管道焊缝漏点补焊 |  | 点 | 1 | 80.34 | 5.43 |  | 20.75
胜通软件
工程量清单综合单价分析表
工程名称：ps—23．欧陆花园埋地二网DN200主管道漏水抢修 |  |  | 标段： |  |  |  |  | 第2页 共2页
序号 | 项目编码 | 项目名称 |  | 单位 | 工程量 | 综合单价组成 | [5 empty] | 综合 单价
[6 empty] | 人工费 | 材料费 |  | 机械费 | 计费 基础 | 管理费 和利润
10 | 040501005001 | 直埋式预制保温管 1.名称：拆除及安装塑套钢保温管 DN200 2.自购：自购 |  | m | － | 44.71 | 372.11 |  | 10.26 | 61.05 | 18.31 | 445.39
| 7-1-137调 | 拆除直埋式预制保温管安装(电弧焊) ≤DN200@R*0.5,C*0.5,J*0.5 |  | 10m | 0.1 | 7.97 | 0.74 |  | 3.21
| 7-1-137 | 直埋式预制保温管安装(电弧焊) ≤DN200 |  | 10m | 0.1 | 15.93 | 1.47 |  | 6.42
| zc69_0007 | 塑套钢保温管DN200 |  | m | 1 |  | 212.39
| 7-7-383 | 直埋式预制热缩带式接头保温 DN200 |  | 10个 | 0.067 | 12.09 | 27.19
| zc69_0002 | 高密度聚乙烯连接套管DN200 |  | m | 0.476 |  | 90.14
| zc69_0003 | 聚氨酯硬质泡沫 A、B料 |  | m3 | 0.015 |  | 29.85
| zc69_0004 | 收缩带 |  | m2 | 0.263 |  | 6.28
| 7-6-2 | 水压试验 ≤DN200 |  | 100m | 0.01 | 2.72 | 0.54 |  | 0.12
| zc69_0005 | 水 |  | m3 | 0.033 |  | 0.14
| 7-6-82 | 管道水冲洗 ≤DN200 |  | 100m | 0.01 | 3.50 | 0.83 |  | 0.15
| zc69_0006 | 水 |  | t | 0.437 |  | 1.91
| 7-7-436 | 直埋式保温接头气密性试验 DN125 |  | 10个 | 0.067 | 2.50 | 0.63 |  | 0.36
11 | 04B002 | 发电机 1.名称：发电机 2.规格：16kw自供 |  | 台班 | － |  |  |  | 311.36 | 311.36 | 93.41 | 404.77
| 临时子目调 | 柴油发电机 |  | 台班 | 1 |  |  |  | 311.36
12 | 041107002001 | 排水、降水 1.机械规格型号 2.降排水管规格 |  | 台班 | － | 24.72 |  |  | 116.92 | 145.00 | 43.50 | 185.14
| 1-4-156 | 明排水 φ100污水泵 |  | 台班 | 1 | 24.72 |  |  | 116.92
13 | 04B005 | 挖掘机拖车 1.内容：专用拖车 大型机械进出场 费 |  | 台班 | － |  | 2000.00 |  |  |  |  | 2000
| 临时子目 | 挖掘机拖车 |  | 台班 | 1 |  | 2000.00
14 | 04B006 | 发电机拖车 1.内容：托运发电机、材料采购、运 输等 |  | 台班 | － |  | 300.00 |  |  |  |  | 300
| 临时子目 | 发电机拖车 |  | 台班 | 1 |  | 300.00
15 | 04B007 | 抢修人员 1.内容：10.23号-10.27号一网主管 道排水、管沟人工清理、查找漏水点 、开关阀门等 |  | 定额 工 | － |  | 103.00 |  |  |  |  | 103
| 临时子目 | 抢修人员 |  | 定额 工 | 1 |  | 103.00
胜通软件

## 4.分部分项工料机汇总表
分部分项工料机汇总表
工程名称：ps—23．欧陆花园埋地二网DN200主管道漏水抢修 |  |  |  |  | 标段： | [5 empty] | 第1页 共4页
序号 | 代号 | 名称/规格 | 单位 | 数量 |  | 税率(%) | 定额 |  |  | 地方 |  |  |  | 暂估
[7 empty] | 单价(除税) | 单价(含税) | 合价 | 单价(除税) |  | 单价(含税) | 合价 | 单价(除税) | 单价(含税) | 合价
1 | 00010040 | 综合工日（市政养护） | 工日 | 3.1200 |  |  | 117.00 | 117.00 | 365.04 | 103.00 |  |  | 321.36
2 | 00010040 | 综合工日（市政) | 工日 | 10.1870 |  |  | 117.00 | 117.00 | 1191.88 | 103.00 |  |  | 1049.26
3 | 01030023 | 镀锌低碳钢丝 (综合) | kg | 0.1100 |  | 13 | 5.71 | 6.45 | 0.63 | 5.23 |  | 5.91 | 0.58
4 | 01050001 | 钢丝绳 | kg | 0.5251 |  | 13 | 8.93 | 10.09 | 4.69 | 4.35 |  | 4.92 | 2.28
5 | 01290007 | 钢板(综合) | kg | 0.0738 |  | 13 | 3.98 | 4.50 | 0.29 | 3.80 |  | 4.29 | 0.28
6 | 01290193 | 热轧厚钢板 δ12～20 | kg | 0.2214 |  | 13 | 3.76 | 4.25 | 0.83 | 3.56 |  | 4.02 | 0.79
7 | 02090013 | 塑料薄膜 | m2 | 16.5600 |  | 13 | 1.86 | 2.10 | 30.80 | 0.18 |  | 0.20 | 2.98
8 | 02270021 | 棉纱头 | kg | 0.0316 |  | 13 | 8.65 | 9.77 | 0.27 | 6.30 |  | 7.12 | 0.20
9 | 02270023 | 棉纱线 | kg | 0.0185 |  | 13 | 24.16 | 27.30 | 0.45 | 22.33 |  | 25.23 | 0.41
10 | 02270025 | 破布 | kg | 0.6340 |  | 13 | 6.74 | 7.62 | 4.27 | 6.74 |  | 7.62 | 4.27
11 | 03010513 | 六角螺栓(综合) | 10套 | 0.0315 |  | 13 | 3.77 | 4.26 | 0.12 | 3.77 |  | 4.26 | 0.12
12 | 03010701 | 六角螺栓带螺母、垫圈(综 合) | kg | 0.0072 |  | 13 | 6.46 | 7.30 | 0.05 | 6.46 |  | 7.30 | 0.05
13 | 03110105 | 砂轮片 φ100 | 片 | 4.6000 |  | 13 | 1.42 | 1.60 | 6.53 | 1.42 |  | 1.60 | 6.53
14 | 03110115 | 尼龙砂轮片 φ100 | 片 | 0.0288 |  | 13 | 2.12 | 2.40 | 0.06 | 2.12 |  | 2.40 | 0.06
15 | 03110165 | 钢锯片 | 片 | 0.1050 |  | 13 | 336.28 | 380.00 | 35.31 | 395.58 |  | 447.00 | 41.54
16 | 03130101 | 电焊条 | kg | 1.1360 |  | 13 | 7.96 | 9.00 | 9.04 | 7.21 |  | 8.15 | 8.19
17 | 03130109 | 电焊条 E43系列 | kg | 0.8309 |  | 13 | 14.60 | 16.50 | 12.13 | 17.96 |  | 20.29 | 14.92
18 | 03130127 | 低碳钢焊条 J422(综合) | kg | 0.3251 |  | 13 | 10.62 | 12.00 | 3.45 | 4.82 |  | 5.45 | 1.57
19 | 03130163 | 硬聚氯乙烯焊条 φ4 | m | 4.3602 |  | 13 | 0.35 | 0.39 | 1.53 | 0.25 |  | 0.28 | 1.09
20 | 03130827 | 合金钎头 φ135 | 个 | 0.0001 |  | 13 | 1858.41 | 2100.00 | 0.19 | 13.81 |  | 15.60
胜通软件
分部分项工料机汇总表
工程名称：ps—23．欧陆花园埋地二网DN200主管道漏水抢修 |  |  |  |  | 标段： | [5 empty] | 第2页 共4页
序号 | 代号 | 名称/规格 | 单位 | 数量 |  | 税率(%) | 定额 |  |  | 地方 |  |  |  | 暂估
[7 empty] | 单价(除税) | 单价(含税) | 合价 | 单价(除税) |  | 单价(含税) | 合价 | 单价(除税) | 单价(含税) | 合价
21 | 03130857 | 塑料钻头 φ26 | 个 | 0.0120 |  | 13 | 16.84 | 19.03 | 0.20 | 16.57 |  | 18.72 | 0.20
22 | 03150905 | 铁件(综合) | kg | 0.9360 |  | 13 | 4.78 | 5.40 | 4.47 | 5.75 |  | 6.50 | 5.38
23 | 04030033 | 天然砂 细砂 | m3 | 18.5760 |  | 3 | 252.43 | 260.00 | 4689.14 | 116.50 |  | 120.00 | 2164.10
24 | 14030009 | 汽油(综合) | kg | 8.0004 |  | 13 | 6.11 | 6.90 | 48.88 | 9.24 |  | 10.44 | 73.92
25 | 14350083 | 脱模剂 | kg | 0.1647 |  | 13 | 2.37 | 2.68 | 0.39 | 2.59 |  | 2.93 | 0.43
26 | 14350155 | 稀释剂 | kg | 0.0542 |  | 13 | 11.82 | 13.36 | 0.64 | 11.04 |  | 12.47 | 0.60
27 | 14350197 | 环氧富锌底漆稀释剂 | kg | 0.6787 |  | 13 | 11.76 | 13.29 | 7.98 | 11.50 |  | 12.99 | 7.81
28 | 14390001 | 氧气 | m3 | 1.0970 |  | 9 | 5.35 | 5.83 | 5.87 | 6.94 |  | 7.56 | 7.61
29 | 14390005 | 乙炔气 | kg | 0.2965 |  | 9 | 14.61 | 15.92 | 4.33 | 17.18 |  | 18.73 | 5.09
30 | 15010065 | 石棉橡胶板 δ1～6 | kg | 0.0270 |  | 13 | 8.07 | 9.12 | 0.22 | 8.07 |  | 9.12 | 0.22
31 | 15010071 | 石棉橡胶板(低压) δ0.8～ 6.0 | kg | 0.0468 |  | 13 | 6.93 | 7.83 | 0.32 | 6.93 |  | 7.83 | 0.32
32 | 17030011 | 镀锌钢管 DN50 | m | 0.0306 |  | 13 | 25.66 | 29.00 | 0.79 | 22.30 |  | 25.20 | 0.68
33 | 17070095 | 无缝钢管 DN50 | m | 0.0030 |  | 13 | 32.74 | 37.00 | 0.10 | 23.93 |  | 27.04 | 0.07
34 | 17270037 | 橡胶软管 DN50 | m | 0.0240 |  | 13 | 18.07 | 20.42 | 0.43 | 18.07 |  | 20.42 | 0.43
35 | 18090005 | PE封堵塞 | 个 | 4.0002 |  | 13 | 0.22 | 0.25 | 0.88 | 0.22 |  | 0.25 | 0.88
36 | 19000003 | 法兰阀门 DN50 | 个 | 0.0032 |  | 13 | 150.44 | 170.00 | 0.48 | 150.44 |  | 170.00 | 0.48
37 | 19050009 | 内螺纹球阀 Q11F-16 DN15 | 个 | 0.0030 |  | 13 | 11.40 | 12.88 | 0.03 | 11.40 |  | 12.88 | 0.03
38 | 20010053 | 平焊法兰 DN50 | 片 | 0.0034 |  | 13 | 20.88 | 23.60 | 0.07 | 20.88 |  | 23.60 | 0.07
39 | 24110027 | 压力表 0～6MPa | 块 | 0.0030 |  | 13 | 42.48 | 48.00 | 0.13 | 33.45 |  | 37.80 | 0.10
40 | 24110029 | 压力表 0～16MPa | 块 | 0.0400 |  | 13 | 49.56 | 56.00 | 1.98 | 33.45 |  | 37.80 | 1.34
胜通软件
分部分项工料机汇总表
工程名称：ps—23．欧陆花园埋地二网DN200主管道漏水抢修 |  |  |  |  | 标段： | [5 empty] | 第3页 共4页
序号 | 代号 | 名称/规格 | 单位 | 数量 |  | 税率(%) | 定额 |  |  | 地方 |  |  |  | 暂估
[7 empty] | 单价(除税) | 单价(含税) | 合价 | 单价(除税) |  | 单价(含税) | 合价 | 单价(除税) | 单价(含税) | 合价
41 | 34070019 | 防毒罩 | 个 | 0.0200 |  | 13 | 24.78 | 28.00 | 0.50 | 22.12 |  | 25.00 | 0.44
42 | 34090045 | 肥皂 | 块 | 0.1490 |  | 13 | 3.63 | 4.10 | 0.54 | 3.68 |  | 4.16 | 0.55
43 | 34110003 | 水 | m3 | 2.2347 |  | 3 | 6.36 | 6.55 | 14.21 | 4.37 |  | 4.50 | 9.77
44 | 34110009 | 电 | kW·h | 2.5226 |  | 13 | 0.80 | 0.90 | 2.02
45 | 35010013 | 钢模板 | kg | 0.7707 |  | 13 | 4.87 | 5.50 | 3.75 | 7.17 |  | 8.10 | 5.53
46 | 88000053 | 其他材料费 | % | 1.0000 |  |  | 2.81 | 3.16 | 2.81 | 2.41 |  | 2.70 | 2.41
47 | 990101015 | 履带式推土机 75kW | 台班 | 0.0037 |  |  | 834.41 | 890.68 | 3.09 | 834.41 |  | 890.68 | 3.09
48 | 990106010 | 履带式单斗挖掘机(液压) 0.6m3 | 台班 | 0.0384 |  |  | 781.73 | 841.37 | 30.02 | 781.73 |  | 841.37 | 30.02
49 | 990106030 | 履带式单斗挖掘机(液压) 1m3 | 台班 | 0.0595 |  |  | 1086.47 | 1183.07 | 64.64 | 1086.47 |  | 1183.07 | 64.64
50 | 990123010 | 电动夯实机 250N·m | 台班 | 0.3355 |  |  | 28.30 | 30.70 | 9.49 | 28.30 |  | 30.70 | 9.49
51 | 990149510 | 液压锤HM960 | 台班 | 0.0595 |  |  | 290.63 | 305.26 | 17.29 | 290.63 |  | 305.26 | 17.29
52 | 990304004 | 汽车式起重机 8t | 台班 | 0.0180 |  |  | 724.50 | 770.89 | 13.04 | 724.50 |  | 770.89 | 13.04
53 | 990304020 | 汽车式起重机 20t | 台班 | 0.0499 |  |  | 988.31 | 1065.54 | 49.32 | 988.31 |  | 1065.54 | 49.32
54 | 990401030 | 载重汽车 8t | 台班 | 0.0113 |  |  | 475.14 | 512.00 | 5.37 | 475.14 |  | 512.00 | 5.37
55 | 990618010 | 锯缝机 | 台班 | 0.5473 |  |  | 33.33 | 36.85 | 18.24 | 33.33 |  | 36.85 | 18.24
56 | 990727010 | 立式钻床 25mm | 台班 | 0.0017 |  |  | 7.10 | 7.94 | 0.01 | 7.10 |  | 7.94 | 0.01
57 | 990801020 | 电动单级离心清水泵 100mm | 台班 | 0.0051 |  |  | 36.85 | 40.30 | 0.19 | 36.85 |  | 40.30 | 0.19
58 | 990805020 | 污水泵 100mm | 台班 | 2.0000 |  |  | 116.92 | 130.37 | 233.84 | 116.92 |  | 130.37 | 233.84
59 | 990813030 | 试压泵 25MPa | 台班 | 0.0053 |  |  | 24.13 | 26.30 | 0.13 | 24.13 |  | 26.30 | 0.13
60 | 990901020 | 交流弧焊机 32kV·A | 台班 | 0.0739 |  |  | 94.74 | 104.84 | 7.00 | 94.74 |  | 104.84 | 7.00
胜通软件
分部分项工料机汇总表
工程名称：ps—23．欧陆花园埋地二网DN200主管道漏水抢修 |  |  |  |  | 标段： | [5 empty] | 第4页 共4页
序号 | 代号 | 名称/规格 | 单位 | 数量 |  | 税率(%) | 定额 |  |  | 地方 |  |  |  | 暂估
[7 empty] | 单价(除税) | 单价(含税) | 合价 | 单价(除税) |  | 单价(含税) | 合价 | 单价(除税) | 单价(含税) | 合价
61 | 990904030 | 直流弧焊机 20kV·A | 台班 | 1.1321 |  |  | 80.17 | 88.29 | 90.76 | 80.17 |  | 88.29 | 90.76
62 | 990919030 | 电焊条烘干箱 600×500×750 | 台班 | 0.1132 |  |  | 28.22 | 30.65 | 3.19 | 28.22 |  | 30.65 | 3.19
63 | 991002005 | 柴油发电机组 30kW | 台班 | 2.0000 |  |  | 311.36 | 347.76 | 622.72 | 311.36 |  | 347.76 | 622.72
64 | 991003020 | 电动空气压缩机 0.6m3/min | 台班 | 0.0268 |  |  | 40.21 | 42.94 | 1.08 | 40.21 |  | 42.94 | 1.08
合计 | [8 empty] | 7628.14 | － |  | － | 4914.36 | － | － | 0.00
胜通软件

## 5.分部分项主材汇总表
分部分项主材汇总表
工程名称：ps—23．欧陆花园埋地二网DN200主管道漏水抢修 |  | 标段： |  |  |  | 第1页 共1页
序号 | 名称/规格 |  | 单位 | 数量 | 税率(%) |  | 单价(除税) | 单价(含税) | 金额
1 | 钢管成品基坑护栏1.2m*2m 8kg/黑黄 |  | 米 | 24.00 | 13 |  | 25.00 | 28.25 | 600.00
2 | 高密度聚乙烯连接套管DN200 |  | m | 1.43 | 13 |  | 189.38 | 214.00 | 270.43
3 | 聚氨酯硬质泡沫 A、B料 |  | m3 | 0.05 | 13 |  | 1946.90 | 2200.00 | 89.56
4 | 收缩带 |  | m2 | 0.79 | 13 |  | 23.89 | 27.00 | 18.83
5 | 水 |  | m3 | 0.10 | 3 |  | 4.37 | 4.50 | 0.43
6 | 水 |  | t | 1.31 | 3 |  | 4.37 | 4.50 | 5.73
7 | 塑套钢保温管DN200 |  | m | 3.00 | 13 |  | 212.39 | 240.00 | 637.17
8 | 预拌混凝土路面(抗折 45#) |  | m3 | 2.94 | 13 |  | 283.19 | 320.00 | 831.90
合计 | [8 empty] | 2454.05
胜通软件

## 6.措施项目清单计价汇总表
措施项目清单计价汇总表
工程名称：ps—23．欧陆花园埋地二网DN200主管道漏水抢修 |  | 标段： | 第1页 共1页
序号 | 项目名称 |  |  | 金额(元)
1 | 单价措施费
2 | 总价措施费 |  |  | 161.99
合计 |  |  |  | 161.99
胜通软件

## 7.总价措施项目清单与计价表
总价措施项目清单与计价表
工程名称：ps—23．欧陆花园埋地二网DN200主管道漏水抢修 |  | 标段： |  | 第1页 共2页
序号 | 项目名称 |  | 计算基础 |  | 费率(%) | 金额(元)
| 计费基础 |  | 分部分项省价人机费 |  |  | 2985.78
人机费含量
| 其中：(1) 夜间施工费（H1） |  |  |  | 45
| (2) 二次搬运费（H2） |  |  |  | 45
| (3) 冬雨季施工增加费（H3） |  |  |  | 45
| (4) 已完工程及设备保护费（H4） |  |  |  | 45
| (5) 工程定位复测费（H5） |  |  |  | 45
| (6) 地下管线交叉处理（H6） |  |  |  | 45
1 | 夜间施工费 |  |  |  | 0.92 | 31.18
| 其中：企业管理费和利润计算基础（A1） |  | 计费基础×F01×H1 |  | 0.92 | 12.36
| 企业管理费（A2） |  | A1×FL |  | 18.2 | 2.25
| 利润（A3） |  | A1×FL |  | 11.8 | 1.46
2 | 二次搬运 |  |  |  | 1.22 | 41.34
| 其中：企业管理费和利润计算基础（B1） |  | 计费基础×F02×H2 |  | 1.22 | 16.39
| 企业管理费（B2） |  | B1×FL |  | 18.2 | 2.98
| 利润（B3） |  | B1×FL |  | 11.8 | 1.93
3 | 冬雨季施工增加费 |  |  |  | 0.93 | 31.53
| 其中：企业管理费和利润计算基础（C1） |  | 计费基础×F03×H3 |  | 0.93 | 12.5
| 企业管理费（C2） |  | C1×FL |  | 18.2 | 2.28
| 利润（C3） |  | C1×FL |  | 11.8 | 1.48
4 | 已完工程及设备保护费 |  |  |  | 0.49 | 16.61
| 其中：企业管理费和利润计算基础（D1） |  | 计费基础×F04×H4 |  | 0.49 | 6.58
| 企业管理费（D2） |  | D1×FL |  | 18.2 | 1.2
| 利润（D3） |  | D1×FL |  | 11.8 | 0.78
5 | 工程定位复测费 |  |  |  | 0.48 | 16.26
| 其中：企业管理费和利润计算基础（E1） |  | 计费基础×F05×H5 |  | 0.48 | 6.45
| 企业管理费（E2） |  | E1×FL |  | 18.2 | 1.17
| 利润（E3） |  | E1×FL |  | 11.8 | 0.76
6 | 地下管线交叉处理 |  |  |  | 0.74 | 25.07
| 其中：企业管理费和利润计算基础（F1） |  | 计费基础×F06×H6 |  | 0.74 | 9.94
| 企业管理费（F2） |  | F1×FL |  | 18.2 | 1.81
| 利润（F3） |  | F1×FL |  | 11.8 | 1.17
| 合计 |  |  |  |  | 161.99
| 其中：人机费 |  | A1+B1+C1+D1+E1+F1 |  |  | 64.22
| 企业管理费 |  | A2+B2+C2+D2+E2+F2 |  |  | 11.69
胜通软件
总价措施项目清单与计价表
工程名称：ps—23．欧陆花园埋地二网DN200主管道漏水抢修 |  | 标段： |  | 第2页 共2页
序号 | 项目名称 |  | 计算基础 |  | 费率(%) | 金额(元)
| 利润 |  | A3+B3+C3+D3+E3+E3 |  |  | 7.17
胜通软件

## 8.规费、税金项目清单与计价表
规费、税金项目清单与计价表
工程名称：ps—23．欧陆花园埋地二网DN200主管道漏水抢修 |  | 标段： |  | 第1页 共1页
序号 | 项目名称 |  | 计算基础 |  | 费率(%) | 金额(元)
| 分部分项工程费+措施项目费+其他项目费-智 慧工地单价措施 |  |  |  |  | 13528.49
| 分部分项工程费+措施项目费+其他项目费 |  |  |  |  | 13528.49
1 | 规费 |  |  |  |  | 953.08
1.1 | 安全文明施工费 |  |  |  |  | 653.43
1.1.1 | 其中：1. 安全施工费 |  | 分部分项工程费+措施项目费+其 他项目费-疫情防控措施费 |  | 1.75 | 236.75
1.1.2 | 2. 环境保护费 |  | 分部分项工程费+措施项目费+其 他项目费-疫情防控措施费 |  | 1.33 | 179.93
1.1.3 | 3. 文明施工费 |  | 分部分项工程费+措施项目费+其 他项目费-疫情防控措施费 |  | 0.84 | 113.64
1.1.4 | 4. 临时设施费 |  | 分部分项工程费+措施项目费+其 他项目费-疫情防控措施费 |  | 0.91 | 123.11
1.2 | 社会保险费 |  | 分部分项工程费+措施项目费+其 他项目费-疫情防控措施费 |  | 1.52 | 205.63
1.3 | 住房公积金 |  | 按工程所在地相关规定计算 |  | 0.59 | 79.82
1.4 | 建设项目工伤保险 |  | 按工程所在地相关规定计算 |  | 0.105 | 14.2
1.5 | 优质优价费 |  | 分部分项工程费+措施项目费+其 他项目费
2 | 税金 |  | 分部分项工程费+措施项目费+其 他项目费+规费+设备费-甲供材料 费-甲供主材费-甲供设备费 |  | 9 | 1303.34
| 合计 |  |  |  |  | 2256.42
胜通软件