## 1. gclx zymc 汇总表
市政工程招标控制价汇总表
工程名称：ps—2．汇梅北院9号楼加旁通 |  | 标段： |  | 第1页 共1页
序号 | 汇总名称 |  | 合计
|  |  | 金额（元） |  | 其中暂估价（元）
1 | 分部分项工程 |  | 2661.33
1.1 | E、管网工程 |  | 2661.33
2 | 措施项目 |  | 45.90
2.1 | 单价措施费
2.2 | 总价措施费 |  | 45.90
3 | 其他项目
3.1 | 暂列金额
3.2 | 专业工程暂估价
3.3 | 特殊项目暂估价
3.4 | 计日工
3.5 | 采购保管费
3.6 | 其他检验试验费
3.7 | 总承包服务费
3.8 | 其他
4 | 规费 |  | 190.73
5 | 设备费
6 | 税金 |  | 260.82
| 合计=1+2+3+4+5+6 |  | 3158.78
胜通软件

## 2.分部分项工程量清单与计价表
分部分项工程量清单与计价表
工程名称：ps—2．汇梅北院9号楼加旁通 |  |  | 标段： |  |  | 第1页 共1页
序号 | 项目编码 | 项目名称 项目特征 |  | 计量单位 | 工程量 |  | 金额（元）
[7 empty] | 综合单价 | 合价 | 其中： 暂估价
1 | 040502007001 | 盲堵板制作、安装 1.材质及规格：封堵钢管DN80 2.连接形式：自购 |  | 处 | 4 |  | 53.37 | 213.48
2 | 040502005001 | 阀门 1.种类：焊接球阀DN50 2.材质及规格 ：自购 3.连接形式 4.试验要求 |  | 个 | 2 |  | 226.5 | 453
3 | 040502002001 | 钢管管件制作、安装 1.种类：焊接弯头DN65 2.材质及规格 3.接口形式 |  | 个 | 4 |  | 80.07 | 320.28
4 | 040501002001 | 钢管 1.垫层、基础材质及厚 度：钢管DN50 2.材质及规格 ：自购 3.接口方式 4.铺设深度 5.管道检验及试验要求 6.集中防腐运距 |  | m | 3 |  | 35.01 | 105.03
5 | 04B001 | 管道保温及外护 1.名称：4cm聚氨酯瓦壳安装 |  | m3 | 0.0394 |  | 3450.85 | 135.96
6 | 04B002 | 管道保温及外护 1.名称：0.5mm外护铝板安装 |  | m2 | 1.36 |  | 81.48 | 110.81
7 | 04B003 | 发电机 1.名称：发电机 2.规格：16kw自供 |  | 台班 | 1 |  | 404.77 | 404.77
8 | 04B004 | 发电机拖车 1.内容：托运发电机、材料采购、运输等 |  | 台班 | 1 |  | 300 | 300
9 | 04B005 | 抢修人员 1.内容：安全防护、勘察、材料采购、排水 、垃圾外运、场地卫生、除锈刷漆等 |  | 定额工 | 6 |  | 103 | 618
本页小计 | [7 empty] | 2661.33
合计 | [7 empty] | 2661.33
胜通软件

## 3.工程量清单综合单价分析表
工程量清单综合单价分析表
工程名称：ps—2．汇梅北院9号楼加旁通 |  |  | 标段： |  |  |  |  | 第1页 共2页
序号 | 项目编码 | 项目名称 |  | 单位 | 工程量 | 综合单价组成 | [5 empty] | 综合 单价
[6 empty] | 人工费 | 材料费 |  | 机械费 | 计费 基础 | 管理费 和利润
1 | 040502007001 | 盲堵板制作、安装 1.材质及规格：封堵钢管DN80 2.连接形式：自购 |  | 处 | － | 23.38 | 16.63 |  | 4.15 | 30.71 | 9.21 | 53.37
| 7-2-367 | 法兰盲(堵)板 ≤DN100 |  | 组 | 1 | 23.38 | 4.24 |  | 4.15
| zc48_0004 | 钢板20cm*20cm*1cm |  | 个 | 1 |  | 12.39
2 | 040502005001 | 阀门 1.种类：焊接球阀DN50 2.材质及规格 ：自购 3.连接形式 4.试验要求 |  | 个 | － | 28.12 | 180.94 |  | 6.05 | 37.99 | 11.39 | 226.5
| 7-3-45 | 焊接阀门(电弧焊) ≤DN50 |  | 个 | 1 | 28.12 | 3.95 |  | 6.05
| zc48_0005 | 焊接球阀DN50 |  | 个 | 1 |  | 176.99
3 | 040502002001 | 钢管管件制作、安装 1.种类：焊接弯头DN65 2.材质及规格 3.接口形式 |  | 个 | － | 35.02 | 20.73 |  | 9.53 | 49.31 | 14.79 | 80.07
挖眼接管
| 7-2-249 | 挖眼接管(电弧焊) ≤DN50 |  | 个 | 1 | 13.39 | 2.62 |  | 3.48
| 7-2-6 | 弯头(异径管)安装(电弧焊) ≤DN50 |  | 个 | 1 | 21.63 | 3.95 |  | 6.05
| zc48_0007 | 弯头(异径管)DN50 |  | 个 | 1 |  | 14.16
4 | 040501002001 | 钢管 1.垫层、基础材质及厚 度：钢管 DN50 2.材质及规格 ：自购 3.接口方式 4.铺设深度 5.管道检验及试验要求 6.集中防腐运距 |  | m | － | 12.34 | 17.80 |  | 0.50 | 14.59 | 4.37 | 35.01
| 7-1-12 | 钢管安装(电弧焊) ≤DN50 |  | 10m | 0.1 | 5.78 | 0.40 |  | 0.50
| zc48_0008 | 无缝钢管DN50 |  | m | 1.014 |  | 15.25
| 02-1-2借 | 公称直径(mm以内) 50 |  | 10m | 0.043 | 1.46 | 0.08
| 12-1-1借 | 手工除锈 管道 轻锈 |  | 10m2 | 0.043 | 1.58 | 0.13
| 12-2-3借 | 管道刷油 防锈漆 第一遍 |  | 10m2 | 0.043 | 1.80 | 0.04
| zc48_0003 | 酚醛防锈漆(各色) |  | kg | 0.057 |  | 1.00
| 12-2-4借 | 管道刷油 防锈漆 增一遍 |  | 10m2 | 0.043 | 1.72 | 0.04
| zc48_0003 | 酚醛防锈漆(各色) |  | kg | 0.049 |  | 0.86
5 | 04B001 | 管道保温及外护 1.名称：4cm聚氨酯瓦壳安装 |  | m3 | － | 1105.77 | 1804.77 |  | 122.58 | 1392.42 | 417.73 | 3450.85
| 12-4-73借 | 聚氨酯泡沫喷涂发泡安装 管道外径 φ133以内 |  | m3 | 1 | 528.84 | 42.60 |  | 72.08
| zc48_0009 | 异氰酸酯 |  | kg | 33.459 |  | 651.45
| zc48_0010 | 组合聚醚 |  | kg | 30.381 |  | 613.08
| 7-7-472 | 玻璃丝布 管道 |  | 10m2 | 3.452 | 128.34 | 0.55
胜通软件
工程量清单综合单价分析表
工程名称：ps—2．汇梅北院9号楼加旁通 |  |  | 标段： |  |  |  |  | 第2页 共2页
序号 | 项目编码 | 项目名称 |  | 单位 | 工程量 | 综合单价组成 | [5 empty] | 综合 单价
[6 empty] | 人工费 | 材料费 |  | 机械费 | 计费 基础 | 管理费 和利润
| zc48_0002 | 玻璃丝布 |  | m2 | 48.325 |  | 106.80
| 12-3-80借 | 冷固环氧树脂漆 管道 底漆 两遍 |  | 10m2 | 3.452 | 448.59 | 81.36 |  | 50.50
| zc48_0006 | 环氧树脂 |  | kg | 10.909 |  | 308.93
6 | 04B002 | 管道保温及外护 1.名称：0.5mm外护铝板安装 |  | m2 | － | 19.48 | 45.86 |  | 7.31 | 29.44 | 8.83 | 81.48
| 7-7-499 | 金属薄板钉口安装 管道 |  | 10m2 | 0.1 | 19.48 | 4.98 |  | 7.31
| zc48_0001 | 0.5mm外护铝板 |  | m2 | 1.4 |  | 40.88
7 | 04B003 | 发电机 1.名称：发电机 2.规格：16kw自供 |  | 台班 | － |  |  |  | 311.36 | 311.36 | 93.41 | 404.77
| 临时子目调 | 柴油发电机 |  | 台班 | 1 |  |  |  | 311.36
8 | 04B004 | 发电机拖车 1.内容：托运发电机、材料采购、运 输等 |  | 台班 | － |  | 300.00 |  |  |  |  | 300
| 临时子目 | 发电机拖车 |  | 台班 | 1 |  | 300.00
9 | 04B005 | 抢修人员 1.内容：安全防护、勘察、材料采购 、排水、垃圾外运、场地卫生、除锈 刷漆等 |  | 定额 工 | － |  | 103.00 |  |  |  |  | 103
| 临时子目 | 抢修人员 |  | 定额 工 | 1 |  | 103.00
胜通软件

## 4.分部分项工料机汇总表
分部分项工料机汇总表
工程名称：ps—2．汇梅北院9号楼加旁通 |  |  |  |  | 标段： | [5 empty] | 第1页 共2页
序号 | 代号 | 名称/规格 | 单位 | 数量 |  | 税率(%) | 定额 |  |  | 地方 |  |  |  | 暂估
[7 empty] | 单价(除税) | 单价(含税) | 合价 | 单价(除税) |  | 单价(含税) | 合价 | 单价(除税) | 单价(含税) | 合价
1 | 00010030 | 综合工日（房修安装） | 工日 | 0.0365 |  |  | 138.00 | 138.00 | 5.04 | 120.00 |  |  | 4.38
2 | 00010030 | 综合工日（安装） | 工日 | 0.4482 |  |  | 138.00 | 138.00 | 61.85 | 120.00 |  |  | 53.78
3 | 00010040 | 综合工日（市政) | 工日 | 3.2886 |  |  | 117.00 | 117.00 | 384.77 | 103.00 |  |  | 338.73
4 | 01030023 | 镀锌低碳钢丝 (综合) | kg | 0.0272 |  | 13 | 5.71 | 6.45 | 0.16 | 5.23 |  | 5.91 | 0.14
5 | 01210004 | 角钢(综合) | kg | 0.4000 |  | 13 | 3.72 | 4.20 | 1.49 | 3.72 |  | 4.20 | 1.49
6 | 01290149 | 热轧薄钢板 δ0.5～1.0 | kg | 0.1576 |  | 13 | 4.07 | 4.60 | 0.64 | 3.38 |  | 3.82 | 0.53
7 | 02270023 | 棉纱线 | kg | 0.0613 |  | 13 | 24.16 | 27.30 | 1.48 | 22.33 |  | 25.23 | 1.37
8 | 02270025 | 破布 | kg | 0.0532 |  | 13 | 6.74 | 7.62 | 0.36 | 6.74 |  | 7.62 | 0.36
9 | 03010119 | 镀锌自攻螺钉 (4～6)×(20 ～35) | 10个 | 2.3664 |  | 13 | 2.15 | 2.43 | 5.09 | 2.65 |  | 3.00 | 6.27
10 | 03110115 | 尼龙砂轮片 φ100 | 片 | 0.2862 |  | 13 | 2.12 | 2.40 | 0.61 | 2.12 |  | 2.40 | 0.61
11 | 03110173 | 钢丝刷子 | 把 | 0.0260 |  | 13 | 2.92 | 3.30 | 0.08 | 2.15 |  | 2.43 | 0.06
12 | 03110181 | 铁砂布 0#～2# | 张 | 1.0110 |  | 13 | 0.78 | 0.88 | 0.79 | 0.78 |  | 0.88 | 0.79
13 | 03130127 | 低碳钢焊条 J422(综合) | kg | 1.5811 |  | 13 | 10.62 | 12.00 | 16.79 | 4.82 |  | 5.45 | 7.62
14 | 03130803 | 钻头 φ3 | 个 | 0.2720 |  | 13 | 1.68 | 1.90 | 0.46 | 1.86 |  | 2.10 | 0.51
15 | 04090019 | 石英粉 | kg | 0.0394 |  | 3 | 0.36 | 0.37 | 0.01 | 0.36 |  | 0.37 | 0.01
16 | 14010003 | 清油 | kg | 0.0800 |  | 13 | 14.07 | 15.90 | 1.13 | 17.87 |  | 20.19 | 1.43
17 | 14030021 | 溶剂汽油 | kg | 0.1019 |  | 13 | 6.57 | 7.42 | 0.67 | 6.57 |  | 7.42 | 0.67
18 | 14070003 | 白铅油 | kg | 0.4000 |  | 13 | 6.73 | 7.60 | 2.69 | 6.73 |  | 7.60 | 2.69
19 | 14070017 | 机油 15# | kg | 0.4000 |  | 13 | 9.12 | 10.30 | 3.65 | 14.19 |  | 16.03 | 5.68
20 | 14330009 | 邻苯二甲酸二丁酯 | kg | 0.0435 |  | 13 | 5.90 | 6.67 | 0.26 | 5.90 |  | 6.67 | 0.26
胜通软件
分部分项工料机汇总表
工程名称：ps—2．汇梅北院9号楼加旁通 |  |  |  |  | 标段： | [5 empty] | 第2页 共2页
序号 | 代号 | 名称/规格 | 单位 | 数量 |  | 税率(%) | 定额 |  |  | 地方 |  |  |  | 暂估
[7 empty] | 单价(除税) | 单价(含税) | 合价 | 单价(除税) |  | 单价(含税) | 合价 | 单价(除税) | 单价(含税) | 合价
21 | 14330017 | 乙二胺 | kg | 0.0340 |  | 13 | 16.16 | 18.26 | 0.55 | 16.16 |  | 18.26 | 0.55
22 | 14330041 | 丙酮 | kg | 0.3507 |  | 13 | 5.41 | 6.11 | 1.90 | 5.41 |  | 6.11 | 1.90
23 | 14390001 | 氧气 | m3 | 2.6003 |  | 9 | 5.35 | 5.83 | 13.91 | 6.94 |  | 7.56 | 18.05
24 | 14390005 | 乙炔气 | kg | 0.7567 |  | 9 | 14.61 | 15.92 | 11.06 | 17.18 |  | 18.73 | 13.00
25 | 34110009 | 电 | kW·h | 1.1244 |  | 13 | 0.80 | 0.90 | 0.90
26 | 88000053 | 其他材料费 | % | 1.0000 |  |  | 0.94 | 1.05 | 0.94 | 0.92 |  | 1.02 | 0.92
27 | 990503010 | 电动单筒慢速卷扬机 10kN | 台班 | 0.0231 |  |  | 195.13 | 198.73 | 4.51 | 195.13 |  | 198.73 | 4.51
28 | 990732035 | 剪板机 20×2500 | 台班 | 0.0163 |  |  | 326.64 | 343.40 | 5.32 | 326.64 |  | 343.40 | 5.32
29 | 990738310 | 轧边机 | 台班 | 0.0054 |  |  | 19.01 | 21.28 | 0.10 | 19.01 |  | 21.28 | 0.10
30 | 990904030 | 直流弧焊机 20kV·A | 台班 | 0.8240 |  |  | 80.17 | 88.29 | 66.06 | 80.17 |  | 88.29 | 66.06
31 | 990919030 | 电焊条烘干箱 600×500×750 | 台班 | 0.0798 |  |  | 28.22 | 30.65 | 2.25 | 28.22 |  | 30.65 | 2.25
32 | 991002005 | 柴油发电机组 30kW | 台班 | 1.0000 |  |  | 311.36 | 347.76 | 311.36 | 311.36 |  | 347.76 | 311.36
33 | 991003040 | 电动空气压缩机 3m3/min | 台班 | 0.0158 |  |  | 131.24 | 144.60 | 2.07 | 131.24 |  | 144.60 | 2.07
34 | 991201010 | 轴流通风机 7.5kW | 台班 | 0.0442 |  |  | 45.01 | 49.50 | 1.99 | 45.01 |  | 49.50 | 1.99
35 | 991215610 | 聚氨酯发泡机 | 台班 | 0.0158 |  |  | 48.97 | 54.49 | 0.77 | 48.97 |  | 54.49 | 0.77
合计 | [8 empty] | 911.71 | － |  | － | 856.23 | － | － | 0.00
胜通软件

## 5.分部分项主材汇总表
分部分项主材汇总表
工程名称：ps—2．汇梅北院9号楼加旁通 |  | 标段： |  |  |  | 第1页 共1页
序号 | 名称/规格 |  | 单位 | 数量 | 税率(%) |  | 单价(除税) | 单价(含税) | 金额
1 | 0.5mm外护铝板 |  | m2 | 1.90 | 13 |  | 29.20 | 33.00 | 55.60
2 | 玻璃丝布 |  | m2 | 1.90 | 13 |  | 2.21 | 2.50 | 4.21
3 | 酚醛防锈漆(各色) |  | kg | 0.32 | 13 |  | 17.70 | 20.00 | 5.59
4 | 钢板20cm*20cm*1cm |  | 个 | 4.00 | 13 |  | 12.39 | 14.00 | 49.56
5 | 焊接球阀DN50 |  | 个 | 2.00 | 13 |  | 176.99 | 200.00 | 353.98
6 | 环氧树脂 |  | kg | 0.43 | 13 |  | 28.32 | 32.00 | 12.17
7 | 弯头(异径管)DN50 |  | 个 | 4.00 | 13 |  | 14.16 | 16.00 | 56.64
8 | 无缝钢管DN50 |  | m | 3.04 | 13 |  | 15.04 | 17.00 | 45.75
9 | 异氰酸酯 |  | kg | 1.32 | 13 |  | 19.47 | 22.00 | 25.67
10 | 组合聚醚 |  | kg | 1.20 | 13 |  | 20.18 | 22.80 | 24.16
合计 | [8 empty] | 633.33
胜通软件

## 6.措施项目清单计价汇总表
措施项目清单计价汇总表
工程名称：ps—2．汇梅北院9号楼加旁通 |  | 标段： | 第1页 共1页
序号 | 项目名称 |  |  | 金额(元)
1 | 单价措施费
2 | 总价措施费 |  |  | 45.9
合计 |  |  |  | 45.9
胜通软件

## 7.总价措施项目清单与计价表
总价措施项目清单与计价表
工程名称：ps—2．汇梅北院9号楼加旁通 |  | 标段： |  | 第1页 共2页
序号 | 项目名称 |  | 计算基础 |  | 费率(%) | 金额(元)
| 计费基础 |  | 分部分项省价人机费 |  |  | 846.09
人机费含量
| 其中：(1) 夜间施工费（H1） |  |  |  | 45
| (2) 二次搬运费（H2） |  |  |  | 45
| (3) 冬雨季施工增加费（H3） |  |  |  | 45
| (4) 已完工程及设备保护费（H4） |  |  |  | 45
| (5) 工程定位复测费（H5） |  |  |  | 45
| (6) 地下管线交叉处理（H6） |  |  |  | 45
1 | 夜间施工费 |  |  |  | 0.92 | 8.83
| 其中：企业管理费和利润计算基础（A1） |  | 计费基础×F01×H1 |  | 0.92 | 3.5
| 企业管理费（A2） |  | A1×FL |  | 18.2 | 0.64
| 利润（A3） |  | A1×FL |  | 11.8 | 0.41
2 | 二次搬运 |  |  |  | 1.22 | 11.72
| 其中：企业管理费和利润计算基础（B1） |  | 计费基础×F02×H2 |  | 1.22 | 4.65
| 企业管理费（B2） |  | B1×FL |  | 18.2 | 0.85
| 利润（B3） |  | B1×FL |  | 11.8 | 0.55
3 | 冬雨季施工增加费 |  |  |  | 0.93 | 8.93
| 其中：企业管理费和利润计算基础（C1） |  | 计费基础×F03×H3 |  | 0.93 | 3.54
| 企业管理费（C2） |  | C1×FL |  | 18.2 | 0.64
| 利润（C3） |  | C1×FL |  | 11.8 | 0.42
4 | 已完工程及设备保护费 |  |  |  | 0.49 | 4.71
| 其中：企业管理费和利润计算基础（D1） |  | 计费基础×F04×H4 |  | 0.49 | 1.87
| 企业管理费（D2） |  | D1×FL |  | 18.2 | 0.34
| 利润（D3） |  | D1×FL |  | 11.8 | 0.22
5 | 工程定位复测费 |  |  |  | 0.48 | 4.61
| 其中：企业管理费和利润计算基础（E1） |  | 计费基础×F05×H5 |  | 0.48 | 1.83
| 企业管理费（E2） |  | E1×FL |  | 18.2 | 0.33
| 利润（E3） |  | E1×FL |  | 11.8 | 0.22
6 | 地下管线交叉处理 |  |  |  | 0.74 | 7.1
| 其中：企业管理费和利润计算基础（F1） |  | 计费基础×F06×H6 |  | 0.74 | 2.82
| 企业管理费（F2） |  | F1×FL |  | 18.2 | 0.51
| 利润（F3） |  | F1×FL |  | 11.8 | 0.33
| 合计 |  |  |  |  | 45.9
| 其中：人机费 |  | A1+B1+C1+D1+E1+F1 |  |  | 18.21
| 企业管理费 |  | A2+B2+C2+D2+E2+F2 |  |  | 3.31
胜通软件
总价措施项目清单与计价表
工程名称：ps—2．汇梅北院9号楼加旁通 |  | 标段： |  | 第2页 共2页
序号 | 项目名称 |  | 计算基础 |  | 费率(%) | 金额(元)
| 利润 |  | A3+B3+C3+D3+E3+E3 |  |  | 2.04
胜通软件

## 8.规费、税金项目清单与计价表
规费、税金项目清单与计价表
工程名称：ps—2．汇梅北院9号楼加旁通 |  | 标段： |  | 第1页 共1页
序号 | 项目名称 |  | 计算基础 |  | 费率(%) | 金额(元)
| 分部分项工程费+措施项目费+其他项目费-智 慧工地单价措施 |  |  |  |  | 2707.23
| 分部分项工程费+措施项目费+其他项目费 |  |  |  |  | 2707.23
1 | 规费 |  |  |  |  | 190.73
1.1 | 安全文明施工费 |  |  |  |  | 130.77
1.1.1 | 其中：1. 安全施工费 |  | 分部分项工程费+措施项目费+其 他项目费-疫情防控措施费 |  | 1.75 | 47.38
1.1.2 | 2. 环境保护费 |  | 分部分项工程费+措施项目费+其 他项目费-疫情防控措施费 |  | 1.33 | 36.01
1.1.3 | 3. 文明施工费 |  | 分部分项工程费+措施项目费+其 他项目费-疫情防控措施费 |  | 0.84 | 22.74
1.1.4 | 4. 临时设施费 |  | 分部分项工程费+措施项目费+其 他项目费-疫情防控措施费 |  | 0.91 | 24.64
1.2 | 社会保险费 |  | 分部分项工程费+措施项目费+其 他项目费-疫情防控措施费 |  | 1.52 | 41.15
1.3 | 住房公积金 |  | 按工程所在地相关规定计算 |  | 0.59 | 15.97
1.4 | 建设项目工伤保险 |  | 按工程所在地相关规定计算 |  | 0.105 | 2.84
1.5 | 优质优价费 |  | 分部分项工程费+措施项目费+其 他项目费
2 | 税金 |  | 分部分项工程费+措施项目费+其 他项目费+规费+设备费-甲供材料 费-甲供主材费-甲供设备费 |  | 9 | 260.82
| 合计 |  |  |  |  | 451.55
胜通软件