## 1. gclx zymc 汇总表
市政工程招标控制价汇总表
工程名称：ps—7．汇梅北院DN200主管道抢修-北5（高5．5米） |  | 标段： |  | 第1页 共1页
序号 | 汇总名称 |  | 合计
|  |  | 金额（元） |  | 其中暂估价（元）
1 | 分部分项工程 |  | 3524.35
1.1 | E、管网工程 |  | 3524.35
2 | 措施项目 |  | 77.18
2.1 | 单价措施费
2.2 | 总价措施费 |  | 77.18
3 | 其他项目
3.1 | 暂列金额
3.2 | 专业工程暂估价
3.3 | 特殊项目暂估价
3.4 | 计日工
3.5 | 采购保管费
3.6 | 其他检验试验费
3.7 | 总承包服务费
3.8 | 其他
4 | 规费 |  | 253.72
5 | 设备费
6 | 税金 |  | 346.97
| 合计=1+2+3+4+5+6 |  | 4202.22
胜通软件

## 2.分部分项工程量清单与计价表
分部分项工程量清单与计价表
工程名称：ps—7．汇梅北院DN200主管道抢修-北5（高5．5米） |  |  | 标段： |  |  | 第1页 共2页
序号 | 项目编码 | 项目名称 项目特征 |  | 计量单位 | 工程量 |  | 金额（元）
[7 empty] | 综合单价 | 合价 | 其中： 暂估价
1 | 04B001 | 抢修漏水点 1.名称：抢修漏水点DN200 |  | 处 | 1 |  | 140.13 | 140.13
2 | 041001006001 | 拆除管道 拆除保温，清理 1.材质 2.管径：DN200 |  | m3 | 0.1011 |  | 1179.99 | 119.3
3 | 040502007001 | 盲堵板制作、安装 1.材质及规格：钢板封堵80cm*20cm*1cm 2.连接形式：自购 |  | 块 | 1 |  | 77.03 | 77.03
4 | 040502005002 | 阀门 1.种类：铜球阀DN25 2.材质及规格 ：自购 3.连接形式 4.试验要求 |  | 个 | 1 |  | 57.4 | 57.4
5 | 040502005001 | 阀门 1.种类：焊接泄水管DN25 2.材质及规格：自购 3.连接形式 4.试验要求 |  | 个 | 3 |  | 72.52 | 217.56
6 | 040502002001 | 钢管管件制作、安装 1.种类：丝接管帽DN25 2.材质及规格 ：自购 3.接口形式 |  | 个 | 2 |  | 30.58 | 61.16
7 | 040503003001 | 金属支架制作、安装 1.垫层、基础材质及厚度：镀锌槽钢支架 12# 2.混凝土强度等级：自购 3.支架材质 4.支架形式 5.预埋件材质及规格 |  | kg | 36.18 |  | 16.01 | 579.24
8 | 040503003002 | 金属支架制作、安装 1.垫层、基础材质及厚度：支架钢护板 20cm*20cm*1cm 2.混凝土强度等级 3.支架材质 4.支架形式 5.预埋件材质及规格 |  | kg | 6.28 |  | 16.01 | 100.54
9 | 04B002 | 管道保温及外护 1.名称：4cm聚氨酯瓦壳安装 |  | m3 | 0.1011 |  | 3908 | 395.1
10 | 04B003 | 管道保温及外护 1.名称：0.5mm外护铝板安装 |  | m2 | 4.761 |  | 75.64 | 360.12
11 | 04B004 | 发电机 1.名称：发电机 2.规格：16kw自供 |  | 台班 | 1 |  | 404.77 | 404.77
12 | 04B005 | 发电机拖车 1.内容：托运发电机、材料采购、运输等 |  | 台班 | 1 |  | 300 | 300
13 | 04B006 | 抢修人员 1.内容：安全防护、管道排水、脚手架搭建 、查找漏水点、开关阀门等 |  | 定额工 | 4 |  | 103 | 412
本页小计 | [7 empty] | 3224.35
合计 | [7 empty] | 3224.35
胜通软件
分部分项工程量清单与计价表
工程名称：ps—7．汇梅北院DN200主管道抢修-北5（高5．5米） |  |  | 标段： |  |  | 第2页 共2页
序号 | 项目编码 | 项目名称 项目特征 |  | 计量单位 | 工程量 |  | 金额（元）
[7 empty] | 综合单价 | 合价 | 其中： 暂估价
14 | 04B007 | 超高费施工费 1.内容：距地面高度5.5米 |  | 项 | 1 |  | 300 | 300
本页小计 | [7 empty] | 300
合计 | [7 empty] | 3524.35
胜通软件

## 3.工程量清单综合单价分析表
工程量清单综合单价分析表
工程名称：ps—7．汇梅北院DN200主管道抢修-北5（高5．5米） |  |  | 标段： |  |  |  |  | 第1页 共2页
序号 | 项目编码 | 项目名称 |  | 单位 | 工程量 | 综合单价组成 | [5 empty] | 综合 单价
[6 empty] | 人工费 | 材料费 |  | 机械费 | 计费 基础 | 管理费 和利润
1 | 04B001 | 抢修漏水点 1.名称：抢修漏水点DN200 |  | 处 | － | 80.34 | 5.43 |  | 20.75 | 112.01 | 33.61 | 140.13
| 6-407借 | 管道焊缝漏点补焊 |  | 点 | 1 | 80.34 | 5.43 |  | 20.75
2 | 041001006001 | 拆除管道 拆除保温，清理 1.材质 2.管径：DN200 |  | m3 | － | 598.11 | 139.20 |  | 183.75 | 863.11 | 258.93 | 1179.99
| 7-7-93调 | 硬质瓦块保温 管道≤φ133 厚度 40mm@R*0.5,C*0.5,J*0.5 |  | m3 | 0.989 | 139.48 | 21.85 |  | 11.58
| 7-7-499调 | 拆除金属薄板钉口安装 管道 @R*0.5,C*0.5,J*0.5 |  | 10m2 | 4.709 | 458.63 | 117.35 |  | 172.17
3 | 040502007001 | 盲堵板制作、安装 1.材质及规格：钢板封堵 80cm*20cm*1cm 2.连接形式：自购 |  | 块 | － | 17.30 | 50.90 |  | 2.25 | 21.91 | 6.58 | 77.03
| 7-2-366 | 法兰盲(堵)板 ≤DN50 |  | 组 | 1 | 17.30 | 2.23 |  | 2.25
| zc53_0003 | 钢板80cm*20cm*1cm |  | 个 | 1 |  | 48.67
4 | 040502005002 | 阀门 1.种类：铜球阀DN25 2.材质及规格 ：自购 3.连接形式 4.试验要求 |  | 个 | － | 15.76 | 35.33 |  | 0.72 | 18.62 | 5.59 | 57.4
| 5-3-3 | 钢管件及阀类安装(丝接) ≤DN25 |  | 个 | 1 | 15.76 | 1.36 |  | 0.72
| zc53_0007 | 铜球阀DN25 |  | 个 | 1.01 |  | 33.97
5 | 040502005001 | 阀门 1.种类：焊接泄水管DN25 2.材质及规格：自购 3.连接形式 4.试验要求 |  | 个 | － | 28.12 | 26.96 |  | 6.05 | 37.99 | 11.39 | 72.52
| 7-3-45 | 焊接阀门(电弧焊) ≤DN50 |  | 个 | 1 | 28.12 | 3.95 |  | 6.05
| zc53_0004 | 焊接泄水管DN25 |  | 个 | 1 |  | 23.01
6 | 040502002001 | 钢管管件制作、安装 1.种类：丝接管帽DN25 2.材质及规格 ：自购 3.接口形式 |  | 个 | － | 15.76 | 8.51 |  | 0.72 | 18.62 | 5.59 | 30.58
| 5-3-3 | 钢管件及阀类安装(丝接) ≤DN25 |  | 个 | 1 | 15.76 | 1.36 |  | 0.72
| zc53_0006 | 丝接管帽DN25 |  | 个 | 1.01 |  | 7.15
7 | 040503003001 | 金属支架制作、安装 1.垫层、基础材质及厚度：镀锌槽钢 支架12# 2.混凝土强度等级：自购 3.支架材质 4.支架形式 5.预埋件材质及规格 |  | kg | － | 6.85 | 4.29 |  | 1.95 | 9.73 | 2.92 | 16.01
| 7-2-465 | 一般管道支架 单件重量≤50kg 制作 |  | 100kg | 0.01 | 4.45 | 0.28 |  | 1.18
| zc53_0008 | 型钢(综合) |  | kg | 1.05 |  | 3.32
| 7-2-468 | 一般管道支架 单件重量≤50kg 安装 |  | 100kg | 0.01 | 2.40 | 0.69 |  | 0.77
胜通软件
工程量清单综合单价分析表
工程名称：ps—7．汇梅北院DN200主管道抢修-北5（高5．5米） |  |  | 标段： |  |  |  |  | 第2页 共2页
序号 | 项目编码 | 项目名称 |  | 单位 | 工程量 | 综合单价组成 | [5 empty] | 综合 单价
[6 empty] | 人工费 | 材料费 |  | 机械费 | 计费 基础 | 管理费 和利润
8 | 040503003002 | 金属支架制作、安装 1.垫层、基础材质及厚度：支架钢护 板20cm*20cm*1cm 2.混凝土强度等级 3.支架材质 4.支架形式 5.预埋件材质及规格 |  | kg | － | 6.85 | 4.29 |  | 1.95 | 9.73 | 2.92 | 16.01
| 7-2-465 | 一般管道支架 单件重量≤50kg 制作 |  | 100kg | 0.01 | 4.45 | 0.28 |  | 1.18
| zc53_0008 | 型钢(综合) |  | kg | 1.05 |  | 3.32
| 7-2-468 | 一般管道支架 单件重量≤50kg 安装 |  | 100kg | 0.01 | 2.40 | 0.69 |  | 0.77
9 | 04B002 | 管道保温及外护 1.名称：4cm聚氨酯瓦壳安装 |  | m3 | － | 1315.94 | 1955.52 |  | 140.98 | 1651.86 | 495.56 | 3908
| 12-4-73借 | 聚氨酯泡沫喷涂发泡安装 管道外径 φ133以内 |  | m3 | 1 | 528.84 | 42.60 |  | 72.08
| zc53_0009 | 异氰酸酯 |  | kg | 32.64 |  | 635.50
| zc53_0010 | 组合聚醚 |  | kg | 29.66 |  | 598.53
| 7-7-472 | 玻璃丝布 管道 |  | 10m2 | 4.709 | 175.09 | 0.75
| zc53_0002 | 玻璃丝布 |  | m2 | 65.929 |  | 145.70
| 12-3-80借 | 冷固环氧树脂漆 管道 底漆 两遍 |  | 10m2 | 4.709 | 612.01 | 111.00 |  | 68.90
| zc53_0005 | 环氧树脂 |  | kg | 14.881 |  | 421.44
10 | 04B003 | 管道保温及外护 1.名称：0.5mm外护铝板安装 |  | m2 | － | 19.48 | 40.02 |  | 7.31 | 29.44 | 8.83 | 75.64
| 7-7-499 | 金属薄板钉口安装 管道 |  | 10m2 | 0.1 | 19.48 | 4.98 |  | 7.31
| zc53_0001 | 0.5mm外护铝板 |  | m2 | 1.2 |  | 35.04
11 | 04B004 | 发电机 1.名称：发电机 2.规格：16kw自供 |  | 台班 | － |  |  |  | 311.36 | 311.36 | 93.41 | 404.77
| 临时子目调 | 柴油发电机 |  | 台班 | 1 |  |  |  | 311.36
12 | 04B005 | 发电机拖车 1.内容：托运发电机、材料采购、运 输等 |  | 台班 | － |  | 300.00 |  |  |  |  | 300
| 临时子目 | 发电机拖车 |  | 台班 | 1 |  | 300.00
13 | 04B006 | 抢修人员 1.内容：安全防护、管道排水、脚手 架搭建、查找漏水点、开关阀门等 |  | 定额 工 | － |  | 103.00 |  |  |  |  | 103
| 临时子目 | 抢修人员 |  | 定额 工 | 1 |  | 103.00
14 | 04B007 | 超高费施工费 1.内容：距地面高度5.5米 |  | 项 | － |  | 300.00 |  |  |  |  | 300
| 临时子目 | 超高费施工费 |  | 项 | 1 |  | 300.00
胜通软件

## 4.分部分项工料机汇总表
分部分项工料机汇总表
工程名称：ps—7．汇梅北院DN200主管道抢修-北5（高5．5米） |  |  |  |  | 标段： | [5 empty] | 第1页 共3页
序号 | 代号 | 名称/规格 | 单位 | 数量 |  | 税率(%) | 定额 |  |  | 地方 |  |  |  | 暂估
[7 empty] | 单价(除税) | 单价(含税) | 合价 | 单价(除税) |  | 单价(含税) | 合价 | 单价(除税) | 单价(含税) | 合价
1 | 00010030 | 综合工日（安装） | 工日 | 0.9612 |  |  | 138.00 | 138.00 | 132.65 | 120.00 |  |  | 115.34
2 | 00010040 | 综合工日（市政养护） | 工日 | 0.7800 |  |  | 117.00 | 117.00 | 91.26 | 103.00 |  |  | 80.34
3 | 00010040 | 综合工日（市政) | 工日 | 5.9289 |  |  | 117.00 | 117.00 | 693.68 | 103.00 |  |  | 610.68
4 | 01030023 | 镀锌低碳钢丝 (综合) | kg | 0.0143 |  | 13 | 5.71 | 6.45 | 0.08 | 5.23 |  | 5.91 | 0.07
5 | 01030069 | 镀锌低碳钢丝 φ1.4～2.5 | kg | 0.1500 |  | 13 | 5.58 | 6.30 | 0.84 | 5.23 |  | 5.91 | 0.78
6 | 01290149 | 热轧薄钢板 δ0.5～1.0 | kg | 0.4044 |  | 13 | 4.07 | 4.60 | 1.65 | 3.38 |  | 3.82 | 1.37
7 | 02270023 | 棉纱线 | kg | 0.0210 |  | 13 | 24.16 | 27.30 | 0.51 | 22.33 |  | 25.23 | 0.47
8 | 02270025 | 破布 | kg | 0.0952 |  | 13 | 6.74 | 7.62 | 0.64 | 6.74 |  | 7.62 | 0.64
9 | 03010119 | 镀锌自攻螺钉 (4～6)×(20 ～35) | 10个 | 12.4262 |  | 13 | 2.15 | 2.43 | 26.72 | 2.65 |  | 3.00 | 32.93
10 | 03010511 | 六角螺栓 | kg | 0.8628 |  | 13 | 8.86 | 10.01 | 7.64 | 10.23 |  | 11.56 | 8.83
11 | 03010865 | 六角螺母(综合) | kg | 0.4110 |  | 13 | 3.42 | 3.86 | 1.41 | 3.89 |  | 4.40 | 1.60
12 | 03010961 | 垫圈(综合) | kg | 0.3396 |  | 13 | 4.31 | 4.87 | 1.46 | 4.67 |  | 5.28 | 1.59
13 | 03110105 | 砂轮片 φ100 | 片 | 1.1500 |  | 13 | 1.42 | 1.60 | 1.63 | 1.42 |  | 1.60 | 1.63
14 | 03110115 | 尼龙砂轮片 φ100 | 片 | 0.4666 |  | 13 | 2.12 | 2.40 | 0.99 | 2.12 |  | 2.40 | 0.99
15 | 03110123 | 尼龙砂轮片 φ400 | 片 | 0.3720 |  | 13 | 10.62 | 12.00 | 3.95 | 7.61 |  | 8.60 | 2.83
16 | 03110167 | 钢锯条 | 条 | 0.3600 |  | 13 | 0.43 | 0.49 | 0.15 | 0.50 |  | 0.56 | 0.18
17 | 03110181 | 铁砂布 0#～2# | 张 | 2.8566 |  | 13 | 0.78 | 0.88 | 2.23 | 0.78 |  | 0.88 | 2.23
18 | 03130101 | 电焊条 | kg | 0.2840 |  | 13 | 7.96 | 9.00 | 2.26 | 7.21 |  | 8.15 | 2.05
19 | 03130127 | 低碳钢焊条 J422(综合) | kg | 1.8953 |  | 13 | 10.62 | 12.00 | 20.13 | 4.82 |  | 5.45 | 9.14
20 | 03130803 | 钻头 φ3 | 个 | 1.4283 |  | 13 | 1.68 | 1.90 | 2.40 | 1.86 |  | 2.10 | 2.66
胜通软件
分部分项工料机汇总表
工程名称：ps—7．汇梅北院DN200主管道抢修-北5（高5．5米） |  |  |  |  | 标段： | [5 empty] | 第2页 共3页
序号 | 代号 | 名称/规格 | 单位 | 数量 |  | 税率(%) | 定额 |  |  | 地方 |  |  |  | 暂估
[7 empty] | 单价(除税) | 单价(含税) | 合价 | 单价(除税) |  | 单价(含税) | 合价 | 单价(除税) | 单价(含税) | 合价
21 | 03130843 | 冲击钻头 φ16 | 个 | 0.3440 |  | 13 | 8.50 | 9.60 | 2.92 | 8.41 |  | 9.50 | 2.89
22 | 04010009 | 水泥 42.5MPa | kg | 9.1905 |  | 13 | 0.44 | 0.50 | 4.04 | 0.31 |  | 0.35 | 2.85
23 | 04030021 | 中砂 | t | 0.0234 |  | 3 | 169.90 | 175.00 | 3.98 | 116.50 |  | 120.00 | 2.73
24 | 04090019 | 石英粉 | kg | 0.1381 |  | 3 | 0.36 | 0.37 | 0.05 | 0.36 |  | 0.37 | 0.05
25 | 14010003 | 清油 | kg | 0.0100 |  | 13 | 14.07 | 15.90 | 0.14 | 17.87 |  | 20.19 | 0.18
26 | 14010005 | 清油 C01-1 | kg | 0.0029 |  | 13 | 14.51 | 16.40 | 0.04 | 17.87 |  | 20.19 | 0.05
27 | 14030021 | 溶剂汽油 | kg | 0.2357 |  | 13 | 6.57 | 7.42 | 1.55 | 6.57 |  | 7.42 | 1.55
28 | 14070003 | 白铅油 | kg | 0.0580 |  | 13 | 6.73 | 7.60 | 0.39 | 6.73 |  | 7.60 | 0.39
29 | 14070013 | 机油 5#～7# | kg | 0.0360 |  | 13 | 9.12 | 10.30 | 0.33 | 9.12 |  | 10.30 | 0.33
30 | 14070015 | 机油 10#～14# | kg | 0.1528 |  | 13 | 9.12 | 10.30 | 1.39 | 14.19 |  | 16.03 | 2.17
31 | 14070017 | 机油 15# | kg | 0.0700 |  | 13 | 9.12 | 10.30 | 0.64 | 14.19 |  | 16.03 | 0.99
32 | 14070023 | 铅油(厚漆) | kg | 0.0094 |  | 13 | 4.87 | 5.50 | 0.05 | 4.29 |  | 4.85 | 0.04
33 | 14330009 | 邻苯二甲酸二丁酯 | kg | 0.1524 |  | 13 | 5.90 | 6.67 | 0.90 | 5.90 |  | 6.67 | 0.90
34 | 14330017 | 乙二胺 | kg | 0.1190 |  | 13 | 16.16 | 18.26 | 1.92 | 16.16 |  | 18.26 | 1.92
35 | 14330041 | 丙酮 | kg | 1.0435 |  | 13 | 5.41 | 6.11 | 5.65 | 5.41 |  | 6.11 | 5.65
36 | 14390001 | 氧气 | m3 | 1.7925 |  | 9 | 5.35 | 5.83 | 9.59 | 6.94 |  | 7.56 | 12.44
37 | 14390005 | 乙炔气 | kg | 0.5588 |  | 9 | 14.61 | 15.92 | 8.16 | 17.18 |  | 18.73 | 9.60
38 | 15010011 | 石棉灰 4级 | kg | 0.8600 |  | 13 | 0.71 | 0.80 | 0.61 | 0.60 |  | 0.68 | 0.52
39 | 15190001 | 硅藻土粉生料 | kg | 2.0150 |  | 13 | 0.44 | 0.50 | 0.89 | 0.44 |  | 0.50 | 0.89
40 | 34110005 | 水 | t | 0.0050 |  | 3 | 6.36 | 6.55 | 0.03 | 4.37 |  | 4.50 | 0.02
41 | 34110009 | 电 | kW·h | 0.3100 |  | 13 | 0.80 | 0.90 | 0.25
胜通软件
分部分项工料机汇总表
工程名称：ps—7．汇梅北院DN200主管道抢修-北5（高5．5米） |  |  |  |  | 标段： | [5 empty] | 第3页 共3页
序号 | 代号 | 名称/规格 | 单位 | 数量 |  | 税率(%) | 定额 |  |  | 地方 |  |  |  | 暂估
[7 empty] | 单价(除税) | 单价(含税) | 合价 | 单价(除税) |  | 单价(含税) | 合价 | 单价(除税) | 单价(含税) | 合价
42 | 88000053 | 其他材料费 | % | 1.0000 |  |  | 2.36 | 2.66 | 2.36 | 2.15 |  | 2.42 | 2.15
43 | 990503010 | 电动单筒慢速卷扬机 10kN | 台班 | 0.1274 |  |  | 195.13 | 198.73 | 24.86 | 195.13 |  | 198.73 | 24.86
44 | 990727010 | 立式钻床 25mm | 台班 | 0.3584 |  |  | 7.10 | 7.94 | 2.54 | 7.10 |  | 7.94 | 2.54
45 | 990732035 | 剪板机 20×2500 | 台班 | 0.0857 |  |  | 326.64 | 343.40 | 27.99 | 326.64 |  | 343.40 | 27.99
46 | 990738310 | 轧边机 | 台班 | 0.0285 |  |  | 19.01 | 21.28 | 0.54 | 19.01 |  | 21.28 | 0.54
47 | 990745520 | 砂轮切割机 φ400 | 台班 | 0.3482 |  |  | 23.98 | 26.11 | 8.35 | 23.98 |  | 26.11 | 8.35
48 | 990904030 | 直流弧焊机 20kV·A | 台班 | 1.3877 |  |  | 80.17 | 88.29 | 111.25 | 80.17 |  | 88.29 | 111.25
49 | 990919030 | 电焊条烘干箱 600×500×750 | 台班 | 0.1382 |  |  | 28.22 | 30.65 | 3.90 | 28.22 |  | 30.65 | 3.90
50 | 991002005 | 柴油发电机组 30kW | 台班 | 1.0000 |  |  | 311.36 | 347.76 | 311.36 | 311.36 |  | 347.76 | 311.36
51 | 991003040 | 电动空气压缩机 3m3/min | 台班 | 0.0404 |  |  | 131.24 | 144.60 | 5.30 | 131.24 |  | 144.60 | 5.30
52 | 991201010 | 轴流通风机 7.5kW | 台班 | 0.1547 |  |  | 45.01 | 49.50 | 6.96 | 45.01 |  | 49.50 | 6.96
53 | 991215610 | 聚氨酯发泡机 | 台班 | 0.0404 |  |  | 48.97 | 54.49 | 1.98 | 48.97 |  | 54.49 | 1.98
合计 | [8 empty] | 1543.19 | － |  | － | 1429.69 | － | － | 0.00
胜通软件

## 5.分部分项主材汇总表
分部分项主材汇总表
工程名称：ps—7．汇梅北院DN200主管道抢修-北5（高5．5米） |  | 标段： |  |  |  | 第1页 共1页
序号 | 名称/规格 |  | 单位 | 数量 | 税率(%) |  | 单价(除税) | 单价(含税) | 金额
1 | 0.5mm外护铝板 |  | m2 | 5.71 | 13 |  | 29.20 | 33.00 | 166.83
2 | 玻璃丝布 |  | m2 | 6.67 | 13 |  | 2.21 | 2.50 | 14.73
3 | 钢板80cm*20cm*1cm |  | 个 | 1.00 | 13 |  | 48.67 | 55.00 | 48.67
4 | 焊接泄水管DN25 |  | 个 | 3.00 | 13 |  | 23.01 | 26.00 | 69.03
5 | 环氧树脂 |  | kg | 1.50 | 13 |  | 28.32 | 32.00 | 42.61
6 | 丝接管帽DN25 |  | 个 | 2.02 | 13 |  | 7.08 | 8.00 | 14.30
7 | 铜球阀DN25 |  | 个 | 1.01 | 13 |  | 33.63 | 38.00 | 33.97
8 | 型钢(综合) |  | kg | 44.58 | 13 |  | 3.16 | 3.57 | 140.88
9 | 异氰酸酯 |  | kg | 3.30 | 13 |  | 19.47 | 22.00 | 64.25
10 | 组合聚醚 |  | kg | 3.00 | 13 |  | 20.18 | 22.80 | 60.51
合计 | [8 empty] | 655.78
胜通软件

## 6.措施项目清单计价汇总表
措施项目清单计价汇总表
工程名称：ps—7．汇梅北院DN200主管道抢修-北5（高5．5米） |  | 标段： | 第1页 共1页
序号 | 项目名称 |  |  | 金额(元)
1 | 单价措施费
2 | 总价措施费 |  |  | 77.18
合计 |  |  |  | 77.18
胜通软件

## 7.总价措施项目清单与计价表
总价措施项目清单与计价表
工程名称：ps—7．汇梅北院DN200主管道抢修-北5（高5．5米） |  | 标段： |  | 第1页 共2页
序号 | 项目名称 |  | 计算基础 |  | 费率(%) | 金额(元)
| 计费基础 |  | 分部分项省价人机费 |  |  | 1422.67
人机费含量
| 其中：(1) 夜间施工费（H1） |  |  |  | 45
| (2) 二次搬运费（H2） |  |  |  | 45
| (3) 冬雨季施工增加费（H3） |  |  |  | 45
| (4) 已完工程及设备保护费（H4） |  |  |  | 45
| (5) 工程定位复测费（H5） |  |  |  | 45
| (6) 地下管线交叉处理（H6） |  |  |  | 45
1 | 夜间施工费 |  |  |  | 0.92 | 14.86
| 其中：企业管理费和利润计算基础（A1） |  | 计费基础×F01×H1 |  | 0.92 | 5.89
| 企业管理费（A2） |  | A1×FL |  | 18.2 | 1.07
| 利润（A3） |  | A1×FL |  | 11.8 | 0.7
2 | 二次搬运 |  |  |  | 1.22 | 19.7
| 其中：企业管理费和利润计算基础（B1） |  | 计费基础×F02×H2 |  | 1.22 | 7.81
| 企业管理费（B2） |  | B1×FL |  | 18.2 | 1.42
| 利润（B3） |  | B1×FL |  | 11.8 | 0.92
3 | 冬雨季施工增加费 |  |  |  | 0.93 | 15.01
| 其中：企业管理费和利润计算基础（C1） |  | 计费基础×F03×H3 |  | 0.93 | 5.95
| 企业管理费（C2） |  | C1×FL |  | 18.2 | 1.08
| 利润（C3） |  | C1×FL |  | 11.8 | 0.7
4 | 已完工程及设备保护费 |  |  |  | 0.49 | 7.91
| 其中：企业管理费和利润计算基础（D1） |  | 计费基础×F04×H4 |  | 0.49 | 3.14
| 企业管理费（D2） |  | D1×FL |  | 18.2 | 0.57
| 利润（D3） |  | D1×FL |  | 11.8 | 0.37
5 | 工程定位复测费 |  |  |  | 0.48 | 7.75
| 其中：企业管理费和利润计算基础（E1） |  | 计费基础×F05×H5 |  | 0.48 | 3.07
| 企业管理费（E2） |  | E1×FL |  | 18.2 | 0.56
| 利润（E3） |  | E1×FL |  | 11.8 | 0.36
6 | 地下管线交叉处理 |  |  |  | 0.74 | 11.95
| 其中：企业管理费和利润计算基础（F1） |  | 计费基础×F06×H6 |  | 0.74 | 4.74
| 企业管理费（F2） |  | F1×FL |  | 18.2 | 0.86
| 利润（F3） |  | F1×FL |  | 11.8 | 0.56
| 合计 |  |  |  |  | 77.18
| 其中：人机费 |  | A1+B1+C1+D1+E1+F1 |  |  | 30.6
| 企业管理费 |  | A2+B2+C2+D2+E2+F2 |  |  | 5.56
胜通软件
总价措施项目清单与计价表
工程名称：ps—7．汇梅北院DN200主管道抢修-北5（高5．5米） |  | 标段： |  | 第2页 共2页
序号 | 项目名称 |  | 计算基础 |  | 费率(%) | 金额(元)
| 利润 |  | A3+B3+C3+D3+E3+E3 |  |  | 3.41
胜通软件

## 8.规费、税金项目清单与计价表
规费、税金项目清单与计价表
工程名称：ps—7．汇梅北院DN200主管道抢修-北5（高5．5米） |  | 标段： |  | 第1页 共1页
序号 | 项目名称 |  | 计算基础 |  | 费率(%) | 金额(元)
| 分部分项工程费+措施项目费+其他项目费-智 慧工地单价措施 |  |  |  |  | 3601.53
| 分部分项工程费+措施项目费+其他项目费 |  |  |  |  | 3601.53
1 | 规费 |  |  |  |  | 253.72
1.1 | 安全文明施工费 |  |  |  |  | 173.95
1.1.1 | 其中：1. 安全施工费 |  | 分部分项工程费+措施项目费+其 他项目费-疫情防控措施费 |  | 1.75 | 63.03
1.1.2 | 2. 环境保护费 |  | 分部分项工程费+措施项目费+其 他项目费-疫情防控措施费 |  | 1.33 | 47.9
1.1.3 | 3. 文明施工费 |  | 分部分项工程费+措施项目费+其 他项目费-疫情防控措施费 |  | 0.84 | 30.25
1.1.4 | 4. 临时设施费 |  | 分部分项工程费+措施项目费+其 他项目费-疫情防控措施费 |  | 0.91 | 32.77
1.2 | 社会保险费 |  | 分部分项工程费+措施项目费+其 他项目费-疫情防控措施费 |  | 1.52 | 54.74
1.3 | 住房公积金 |  | 按工程所在地相关规定计算 |  | 0.59 | 21.25
1.4 | 建设项目工伤保险 |  | 按工程所在地相关规定计算 |  | 0.105 | 3.78
1.5 | 优质优价费 |  | 分部分项工程费+措施项目费+其 他项目费
2 | 税金 |  | 分部分项工程费+措施项目费+其 他项目费+规费+设备费-甲供材料 费-甲供主材费-甲供设备费 |  | 9 | 346.97
| 合计 |  |  |  |  | 600.69
胜通软件