## 1. gclx zymc 汇总表
市政工程招标控制价汇总表
工程名称：ps—9．三迁新天地抢修 |  | 标段： |  | 第1页 共1页
序号 | 汇总名称 |  | 合计
|  |  | 金额（元） |  | 其中暂估价（元）
1 | 分部分项工程 |  | 6839.89
1.1 | E、管网工程 |  | 6839.89
2 | 措施项目 |  | 126.15
2.1 | 单价措施费
2.2 | 总价措施费 |  | 126.15
3 | 其他项目
3.1 | 暂列金额
3.2 | 专业工程暂估价
3.3 | 特殊项目暂估价
3.4 | 计日工
3.5 | 采购保管费
3.6 | 其他检验试验费
3.7 | 总承包服务费
3.8 | 其他
4 | 规费 |  | 490.75
5 | 设备费
6 | 税金 |  | 671.11
| 合计=1+2+3+4+5+6 |  | 8127.90
胜通软件

## 2.分部分项工程量清单与计价表
分部分项工程量清单与计价表
工程名称：ps—9．三迁新天地抢修 |  |  | 标段： |  |  | 第1页 共1页
序号 | 项目编码 | 项目名称 项目特征 |  | 计量单位 | 工程量 |  | 金额（元）
[7 empty] | 综合单价 | 合价 | 其中： 暂估价
1 | 040502011001 | 补偿器（波纹管） 1.规格：拆除及安装补偿器DN80 2.安装方式：甲供 |  | 个 | 2 |  | 130.81 | 261.62
2 | 040501002001 | 钢管 1.垫层、基础材质及厚 度：拆除及安装无 缝钢管DN100 2.材质及规格：自购，含无缝管、除锈刷漆 3.接口方式 4.铺设深度 5.管道检验及试验要求 6.集中防腐运距 |  | m | 10 |  | 62.44 | 624.4
3 | 040502005001 | 阀门 1.种类：拆除及安装焊接球阀DN100 2.材质及规格：自购 3.连接形式 4.试验要求 |  | 个 | 4 |  | 503.97 | 2015.88
4 | 040502005002 | 阀门 1.种类：焊接丝头DN25 2.材质及规格 3.连接形式 4.试验要求 |  | 个 | 4 |  | 67.21 | 268.84
5 | 040502005003 | 阀门 1.种类：铜球阀DN25 2.材质及规格：自购 3.连接形式 4.试验要求 |  | 个 | 4 |  | 82.15 | 328.6
6 | 041001006001 | 拆除管道 拆除保温，清理 1.材质 2.管径：DN100 |  | m3 | 0.302 |  | 1072.74 | 323.97
7 | 031208002001 | 管道绝热 1.绝热材料品种：橡塑保温4cm厚 2.绝热厚度：自购 3.管道外径 ：DN100 4.软木品种 |  | m3 | 0.302 |  | 2482.52 | 749.72
8 | 031208007001 | 防潮层、保护层 1.材料：PAP 2.厚度 :4CM保温层外部 3.层数 4.对象 :DN100 5.结构形式 |  | m2 | 9.345 |  | 46.88 | 438.09
9 | 04B001 | 发电机 1.名称：发电机 2.规格：16kw自供 |  | 台班 | 1 |  | 404.77 | 404.77
10 | 04B002 | 发电机拖车 1.内容：托运发电机、材料采购、运输等 |  | 台班 | 2 |  | 300 | 600
11 | 04B003 | 抢修人员 1.内容：管道排水、脚手架搭建、查找漏水 点、开关阀门等 |  | 定额工 | 8 |  | 103 | 824
本页小计 | [7 empty] | 6839.89
合计 | [7 empty] | 6839.89
胜通软件

## 3.工程量清单综合单价分析表
工程量清单综合单价分析表
工程名称：ps—9．三迁新天地抢修 |  |  | 标段： |  |  |  |  | 第1页 共2页
序号 | 项目编码 | 项目名称 |  | 单位 | 工程量 | 综合单价组成 | [5 empty] | 综合 单价
[6 empty] | 人工费 | 材料费 |  | 机械费 | 计费 基础 | 管理费 和利润
1 | 040502011001 | 补偿器（波纹管） 1.规格：拆除及安装补偿器DN80 2.安装方式：甲供 |  | 个 | － | 80.42 | 8.12 |  | 11.30 | 103.22 | 30.97 | 130.81
| 7-5-3 | 焊接补偿器(电弧焊) ≤DN80 |  | 个 | 1 | 40.58 | 7.24 |  | 11.30
| 02-1-62借 | 公称直径(mm以内) 100 |  | 个 | 1 | 39.84 | 0.88
2 | 040501002001 | 钢管 1.垫层、基础材质及厚 度：拆除及 安装无缝钢管DN100 2.材质及规格：自购，含无缝管、除 锈刷漆 3.接口方式 4.铺设深度 5.管道检验及试验要求 6.集中防腐运距 |  | m | － | 20.41 | 33.41 |  | 1.25 | 24.56 | 7.37 | 62.44
| 5-1-28 | 钢管安装(电弧焊接口) ≤DN100 综 合 |  | 10m | 0.1 | 11.87 | 0.74 |  | 1.25
| zc55_0005 | 无缝钢管DN100 |  | m | 1.015 |  | 32.34
| 02-1-3借 | 公称直径(mm以内) 100 |  | 10m | 0.1 | 8.54 | 0.33
3 | 040502005001 | 阀门 1.种类：拆除及安装焊接球阀DN100 2.材质及规格：自购 3.连接形式 4.试验要求 |  | 个 | － | 91.44 | 362.54 |  | 14.35 | 118.79 | 35.64 | 503.97
| 7-3-48 | 焊接阀门(电弧焊) ≤DN100 |  | 个 | 1 | 51.60 | 7.68 |  | 14.35
| zc55_0002 | 焊接球阀DN100 |  | 个 | 1 |  | 353.98
| 02-1-62借 | 公称直径(mm以内) 100 |  | 个 | 1 | 39.84 | 0.88
4 | 040502005002 | 阀门 1.种类：焊接丝头DN25 2.材质及规格 3.连接形式 4.试验要求 |  | 个 | － | 28.12 | 21.65 |  | 6.05 | 37.99 | 11.39 | 67.21
| 7-3-45 | 焊接阀门(电弧焊) ≤DN50 |  | 个 | 1 | 28.12 | 3.95 |  | 6.05
| zc55_0003 | 焊接丝头DN25 |  | 个 | 1 |  | 17.70
5 | 040502005003 | 阀门 1.种类：铜球阀DN25 2.材质及规格：自购 3.连接形式 4.试验要求 |  | 个 | － | 57.94 | 41.49 |  | 9.79 | 75.60 | 22.68 | 82.15
| 5-3-3 | 钢管件及阀类安装(丝接) ≤DN25 |  | 个 | 1 | 15.76 | 1.36 |  | 0.72
| zc55_0004 | 铜球阀DN25 |  | 个 | 1.01 |  | 33.97
| 7-3-45 | 焊接阀门(电弧焊) ≤DN50 |  | 个 |  | 28.12 | 4.19 |  | 6.05
| zc55_0004 | 铜球阀DN25 |  | 个
| 7-3-45调 | 拆除焊接阀门(电弧焊) ≤DN50 |  | 个 | 1 | 14.06 | 1.97 |  | 3.02
6 | 041001006001 | 拆除管道 拆除保温，清理 1.材质 2.管径：DN100 |  | m3 | － | 663.72 | 180.03 |  |  | 763.29 | 228.99 | 1072.74
胜通软件
工程量清单综合单价分析表
工程名称：ps—9．三迁新天地抢修 |  |  | 标段： |  |  |  |  | 第2页 共2页
序号 | 项目编码 | 项目名称 |  | 单位 | 工程量 | 综合单价组成 | [5 empty] | 综合 单价
[6 empty] | 人工费 | 材料费 |  | 机械费 | 计费 基础 | 管理费 和利润
| 12-4-105借调 | 拆除橡塑管(板)安装 管道外径 φ133以内@R*0.5,C*0.5,J*0.5 |  | m3 | 1 | 396.00 | 156.39
| 12-4-145借调 | 拆除防潮层、保护层安装 PAP保护层 @R*0.5,C*0.5,J*0.5 |  | 10m2 | 3.094 | 267.72 | 23.64
7 | 031208002001 | 管道绝热 1.绝热材料品种：橡塑保温4cm厚 2.绝热厚度：自购 3.管道外径 ：DN100 4.软木品种 |  | m3 | － | 792.00 | 1417.28 |  |  | 910.80 | 273.24 | 2482.52
| 12-4-105借 | 橡塑管(板)安装 管道外径 φ133以 内 |  | m3 | 1 | 792.00 | 312.78
| zc55_0006 | 橡塑管壳 |  | m3 | 1.04 |  | 1104.50
8 | 031208007001 | 防潮层、保护层 1.材料：PAP 2.厚度 :4CM保温层外部 3.层数 4.对象 :DN100 5.结构形式 |  | m2 | － | 25.96 | 11.97 |  |  | 29.85 | 8.95 | 46.88
| 12-4-145借 | 防潮层、保护层安装 PAP保护层 |  | 10m2 | 0.15 | 25.96 | 2.29
| zc55_0001 | PAP铝塑卷材 |  | m2 | 1.988 |  | 9.68
9 | 04B001 | 发电机 1.名称：发电机 2.规格：16kw自供 |  | 台班 | － |  |  |  | 311.36 | 311.36 | 93.41 | 404.77
| 临时子目调 | 柴油发电机 |  | 台班 | 1 |  |  |  | 311.36
10 | 04B002 | 发电机拖车 1.内容：托运发电机、材料采购、运 输等 |  | 台班 | － |  | 300.00 |  |  |  |  | 300
| 临时子目 | 发电机拖车 |  | 台班 | 1 |  | 300.00
11 | 04B003 | 抢修人员 1.内容：管道排水、脚手架搭建、查 找漏水点、开关阀门等 |  | 定额 工 | － |  | 103.00 |  |  |  |  | 103
| 临时子目 | 抢修人员 |  | 定额 工 | 1 |  | 103.00
胜通软件

## 4.分部分项工料机汇总表
分部分项工料机汇总表
工程名称：ps—9．三迁新天地抢修 |  |  |  |  | 标段： | [5 empty] | 第1页 共2页
序号 | 代号 | 名称/规格 | 单位 | 数量 |  | 税率(%) | 定额 |  |  | 地方 |  |  |  | 暂估
[7 empty] | 单价(除税) | 单价(含税) | 合价 | 单价(除税) |  | 单价(含税) | 合价 | 单价(除税) | 单价(含税) | 合价
1 | 00010030 | 综合工日（房修安装） | 工日 | 2.7040 |  |  | 138.00 | 138.00 | 373.15 | 120.00 |  |  | 324.48
2 | 00010030 | 综合工日（安装） | 工日 | 5.6850 |  |  | 138.00 | 138.00 | 784.53 | 120.00 |  |  | 682.20
3 | 00010040 | 综合工日（市政) | 工日 | 6.1940 |  |  | 117.00 | 117.00 | 724.70 | 103.00 |  |  | 637.98
4 | 01210004 | 角钢(综合) | kg | 0.1560 |  | 13 | 3.72 | 4.20 | 0.58 | 3.72 |  | 4.20 | 0.58
5 | 02270023 | 棉纱线 | kg | 0.1220 |  | 13 | 24.16 | 27.30 | 2.95 | 22.33 |  | 25.23 | 2.72
6 | 02270025 | 破布 | kg | 0.0906 |  | 13 | 6.74 | 7.62 | 0.61 | 6.74 |  | 7.62 | 0.61
7 | 03110115 | 尼龙砂轮片 φ100 | 片 | 0.3600 |  | 13 | 2.12 | 2.40 | 0.76 | 2.12 |  | 2.40 | 0.76
8 | 03110123 | 尼龙砂轮片 φ400 | 片 | 0.4960 |  | 13 | 10.62 | 12.00 | 5.27 | 7.61 |  | 8.60 | 3.77
9 | 03110167 | 钢锯条 | 条 | 1.2800 |  | 13 | 0.43 | 0.49 | 0.55 | 0.50 |  | 0.56 | 0.64
10 | 03110181 | 铁砂布 0#～2# | 张 | 1.0000 |  | 13 | 0.78 | 0.88 | 0.78 | 0.78 |  | 0.88 | 0.78
11 | 03130127 | 低碳钢焊条 J422(综合) | kg | 2.4560 |  | 13 | 10.62 | 12.00 | 26.08 | 4.82 |  | 5.45 | 11.84
12 | 03130143 | 低碳钢焊条(综合) | kg | 0.2640 |  | 13 | 7.96 | 9.00 | 2.10 | 4.82 |  | 5.45 | 1.27
13 | 14030005 | 煤油 | kg | 0.6000 |  | 13 | 7.65 | 8.64 | 4.59 | 7.59 |  | 8.58 | 4.55
14 | 14070003 | 白铅油 | kg | 0.0240 |  | 13 | 6.73 | 7.60 | 0.16 | 6.73 |  | 7.60 | 0.16
15 | 14070013 | 机油 5#～7# | kg | 0.0480 |  | 13 | 9.12 | 10.30 | 0.44 | 9.12 |  | 10.30 | 0.44
16 | 14070021 | 机油 45# | kg | 0.1000 |  | 13 | 8.85 | 10.00 | 0.89 | 14.19 |  | 16.03 | 1.42
17 | 14390001 | 氧气 | m3 | 4.6940 |  | 9 | 5.35 | 5.83 | 25.11 | 6.94 |  | 7.56 | 32.58
18 | 14390005 | 乙炔气 | kg | 1.5200 |  | 9 | 14.61 | 15.92 | 22.21 | 17.18 |  | 18.73 | 26.11
19 | 14410097 | 粘接剂 | kg | 8.3904 |  | 13 | 12.39 | 14.00 | 103.96 | 13.65 |  | 15.42 | 114.53
20 | 14430019 | 贴缝胶带 9m | 卷 | 5.6127 |  | 13 | 7.52 | 8.50 | 42.21 | 4.48 |  | 5.06 | 25.14
21 | 14430039 | 铝箔胶带 30m/卷 | 卷 | 6.9792 |  | 13 | 3.72 | 4.20 | 25.96 | 3.72 |  | 4.20 | 25.96
胜通软件
分部分项工料机汇总表
工程名称：ps—9．三迁新天地抢修 |  |  |  |  | 标段： | [5 empty] | 第2页 共2页
序号 | 代号 | 名称/规格 | 单位 | 数量 |  | 税率(%) | 定额 |  |  | 地方 |  |  |  | 暂估
[7 empty] | 单价(除税) | 单价(含税) | 合价 | 单价(除税) |  | 单价(含税) | 合价 | 单价(除税) | 单价(含税) | 合价
22 | 34110009 | 电 | kW·h | 1.5320 |  | 13 | 0.80 | 0.90 | 1.23
23 | 88000053 | 其他材料费 | % | 1.0000 |  |  | 7.01 | 7.88 | 7.01 | 6.63 |  | 7.44 | 6.63
24 | 990745520 | 砂轮切割机 φ400 | 台班 | 0.1200 |  |  | 23.98 | 26.11 | 2.88 | 23.98 |  | 26.11 | 2.88
25 | 990904030 | 直流弧焊机 20kV·A | 台班 | 1.5520 |  |  | 80.17 | 88.29 | 124.42 | 80.17 |  | 88.29 | 124.42
26 | 990919030 | 电焊条烘干箱 600×500×750 | 台班 | 0.1530 |  |  | 28.22 | 30.65 | 4.32 | 28.22 |  | 30.65 | 4.32
27 | 991002005 | 柴油发电机组 30kW | 台班 | 1.0000 |  |  | 311.36 | 347.76 | 311.36 | 311.36 |  | 347.76 | 311.36
合计 | [8 empty] | 2598.81 | － |  | － | 2348.13 | － | － | 0.00
胜通软件

## 5.分部分项主材汇总表
分部分项主材汇总表
工程名称：ps—9．三迁新天地抢修 |  | 标段： |  |  |  | 第1页 共1页
序号 | 名称/规格 |  | 单位 | 数量 | 税率(%) |  | 单价(除税) | 单价(含税) | 金额
1 | PAP铝塑卷材 |  | m2 | 18.57 | 13 |  | 4.87 | 5.50 | 90.45
2 | 焊接球阀DN100 |  | 个 | 4.00 | 13 |  | 353.98 | 400.00 | 1415.92
3 | 焊接丝头DN25 |  | 个 | 4.00 | 13 |  | 17.70 | 20.00 | 70.80
4 | 铜球阀DN25 |  | 个 | 4.04 | 13 |  | 33.63 | 38.00 | 135.87
5 | 无缝钢管DN100 |  | m | 10.15 | 13 |  | 31.86 | 36.00 | 323.38
6 | 橡塑管壳 |  | m3 | 0.31 | 13 |  | 1061.95 | 1200.00 | 333.56
合计 | [8 empty] | 2369.98
胜通软件

## 6.措施项目清单计价汇总表
措施项目清单计价汇总表
工程名称：ps—9．三迁新天地抢修 |  | 标段： | 第1页 共1页
序号 | 项目名称 |  |  | 金额(元)
1 | 单价措施费
2 | 总价措施费 |  |  | 126.15
合计 |  |  |  | 126.15
胜通软件

## 7.总价措施项目清单与计价表
总价措施项目清单与计价表
工程名称：ps—9．三迁新天地抢修 |  | 标段： |  | 第1页 共2页
序号 | 项目名称 |  | 计算基础 |  | 费率(%) | 金额(元)
| 计费基础 |  | 分部分项省价人机费 |  |  | 2325.48
人机费含量
| 其中：(1) 夜间施工费（H1） |  |  |  | 45
| (2) 二次搬运费（H2） |  |  |  | 45
| (3) 冬雨季施工增加费（H3） |  |  |  | 45
| (4) 已完工程及设备保护费（H4） |  |  |  | 45
| (5) 工程定位复测费（H5） |  |  |  | 45
| (6) 地下管线交叉处理（H6） |  |  |  | 45
1 | 夜间施工费 |  |  |  | 0.92 | 24.28
| 其中：企业管理费和利润计算基础（A1） |  | 计费基础×F01×H1 |  | 0.92 | 9.63
| 企业管理费（A2） |  | A1×FL |  | 18.2 | 1.75
| 利润（A3） |  | A1×FL |  | 11.8 | 1.14
2 | 二次搬运 |  |  |  | 1.22 | 32.2
| 其中：企业管理费和利润计算基础（B1） |  | 计费基础×F02×H2 |  | 1.22 | 12.77
| 企业管理费（B2） |  | B1×FL |  | 18.2 | 2.32
| 利润（B3） |  | B1×FL |  | 11.8 | 1.51
3 | 冬雨季施工增加费 |  |  |  | 0.93 | 24.55
| 其中：企业管理费和利润计算基础（C1） |  | 计费基础×F03×H3 |  | 0.93 | 9.73
| 企业管理费（C2） |  | C1×FL |  | 18.2 | 1.77
| 利润（C3） |  | C1×FL |  | 11.8 | 1.15
4 | 已完工程及设备保护费 |  |  |  | 0.49 | 12.93
| 其中：企业管理费和利润计算基础（D1） |  | 计费基础×F04×H4 |  | 0.49 | 5.13
| 企业管理费（D2） |  | D1×FL |  | 18.2 | 0.93
| 利润（D3） |  | D1×FL |  | 11.8 | 0.61
5 | 工程定位复测费 |  |  |  | 0.48 | 12.66
| 其中：企业管理费和利润计算基础（E1） |  | 计费基础×F05×H5 |  | 0.48 | 5.02
| 企业管理费（E2） |  | E1×FL |  | 18.2 | 0.91
| 利润（E3） |  | E1×FL |  | 11.8 | 0.59
6 | 地下管线交叉处理 |  |  |  | 0.74 | 19.53
| 其中：企业管理费和利润计算基础（F1） |  | 计费基础×F06×H6 |  | 0.74 | 7.74
| 企业管理费（F2） |  | F1×FL |  | 18.2 | 1.41
| 利润（F3） |  | F1×FL |  | 11.8 | 0.91
| 合计 |  |  |  |  | 126.15
| 其中：人机费 |  | A1+B1+C1+D1+E1+F1 |  |  | 50.02
| 企业管理费 |  | A2+B2+C2+D2+E2+F2 |  |  | 9.09
胜通软件
总价措施项目清单与计价表
工程名称：ps—9．三迁新天地抢修 |  | 标段： |  | 第2页 共2页
序号 | 项目名称 |  | 计算基础 |  | 费率(%) | 金额(元)
| 利润 |  | A3+B3+C3+D3+E3+E3 |  |  | 5.59
胜通软件

## 8.规费、税金项目清单与计价表
规费、税金项目清单与计价表
工程名称：ps—9．三迁新天地抢修 |  | 标段： |  | 第1页 共1页
序号 | 项目名称 |  | 计算基础 |  | 费率(%) | 金额(元)
| 分部分项工程费+措施项目费+其他项目费-智 慧工地单价措施 |  |  |  |  | 6966.04
| 分部分项工程费+措施项目费+其他项目费 |  |  |  |  | 6966.04
1 | 规费 |  |  |  |  | 490.75
1.1 | 安全文明施工费 |  |  |  |  | 336.46
1.1.1 | 其中：1. 安全施工费 |  | 分部分项工程费+措施项目费+其 他项目费-疫情防控措施费 |  | 1.75 | 121.91
1.1.2 | 2. 环境保护费 |  | 分部分项工程费+措施项目费+其 他项目费-疫情防控措施费 |  | 1.33 | 92.65
1.1.3 | 3. 文明施工费 |  | 分部分项工程费+措施项目费+其 他项目费-疫情防控措施费 |  | 0.84 | 58.51
1.1.4 | 4. 临时设施费 |  | 分部分项工程费+措施项目费+其 他项目费-疫情防控措施费 |  | 0.91 | 63.39
1.2 | 社会保险费 |  | 分部分项工程费+措施项目费+其 他项目费-疫情防控措施费 |  | 1.52 | 105.88
1.3 | 住房公积金 |  | 按工程所在地相关规定计算 |  | 0.59 | 41.1
1.4 | 建设项目工伤保险 |  | 按工程所在地相关规定计算 |  | 0.105 | 7.31
1.5 | 优质优价费 |  | 分部分项工程费+措施项目费+其 他项目费
2 | 税金 |  | 分部分项工程费+措施项目费+其 他项目费+规费+设备费-甲供材料 费-甲供主材费-甲供设备费 |  | 9 | 671.11
| 合计 |  |  |  |  | 1161.86
胜通软件